## 商品清单
序号 | 商品编号(platform_code) | 品名(material_name) | 采购说明(规格/型号) | 环节/类别 | 是否通用 | 单位 | 适用场景 | 来源编号
1 | MG-PACF4BE05E15D | 颚式破碎机颚板 | 按颚破型号、图号及齿形；定颚/动颚组套范围待核 | 备件 | 否（机型专用） | 套 | 浮选厂 | 01:F-067-01
2 | MG-PE6C8DCD637A7 | 颚式破碎机边护板 | 按颚破型号及边护板图号 | 备件 | 否（机型专用） | 套 | 浮选厂、金矿 CIP·CIL | 01:F-067-02、04:PRE-006
3 | MG-PDEF0135C26AD | 圆锥破轧臼壁 | 按圆锥破型号、腔型及图号 | 备件 | 否（机型专用） | 件 | 浮选厂 | 01:F-068-01
4 | MG-P9562ABA0BEE7 | 圆锥破破碎壁 | 按圆锥破型号、腔型及图号 | 备件 | 否（机型专用） | 件 | 浮选厂 | 01:F-068-02
5 | MG-P281A8F3101CA | 振动筛筛网 | 按筛机尺寸、孔径、丝径及材质 | 易耗品 | 限同制式或接口 | 张 | 浮选厂 | 01:F-069-01
6 | MG-P6643CE0B325C | 振动筛筛板 | 按筛机型号、孔径、材质及固定方式 | 备件 | 否（机型专用） | 块 | 浮选厂 | 01:F-069-02
7 | MG-P3328C63E6B5B | 输送机输送带 | 按带宽、层数、强度等级及覆盖胶要求 | 易耗品 | 限同制式或接口 | 米 | 浮选厂 | 01:F-070-01
8 | MG-P531C9CCF029E | 输送带修补胶 | 按带体材质、修补方式及厂家包装 | 耗材 | 限同制式或接口 | 套 | 浮选厂 | 01:F-070-02
9 | MG-P434E98FE7464 | 输送机托辊 | 按直径、筒长、轴端及安装尺寸 | 备件 | 限同制式或接口 | 个 | 浮选厂 | 01:F-071-01
10 | MG-P64D0C8E32C25 | 滚筒包胶材料／配套件 | 按滚筒尺寸、包胶形式、材质及厚度 | 维修材料 | 限同制式或接口 | 套 | 浮选厂 | 01:F-071-02
11 | MG-PDD87ABE977DB | 球磨机衬板 | 按磨机型号、衬板图号及材质；整套范围待核 | 备件 | 否（机型专用） | 套 | 浮选厂、金矿 CIP·CIL | 01:F-073-01、04:PRE-022
12 | MG-P5AB868BD4FED | 球磨机提升条 | 按磨机及衬板结构图号 | 备件 | 否（机型专用） | 套 | 浮选厂、金矿 CIP·CIL | 01:F-073-02、04:PRE-023
13 | MG-P6BCF1FE6FC2D | 球磨机衬板紧固螺栓 | 按图号、尺寸、强度及配套密封要求 | 备件 | 限同制式或接口 | 套 | 浮选厂 | 01:F-073-03
14 | MG-P819C9D1B4006 | 旋流器沉砂嘴 | 按旋流器型号、内径及耐磨材质 | 备件 | 否（机型专用） | 件 | 浮选厂、金矿 CIP·CIL | 01:F-074-01、04:PRE-026
15 | MG-PCCD21681A538 | 旋流器溢流管 | 按旋流器型号、直径、插入长度及材质 | 备件 | 否（机型专用） | 件 | 浮选厂、金矿 CIP·CIL | 01:F-074-02、04:PRE-027
16 | MG-PEE0724B43CDF | 旋流器内衬 | 按旋流器型号、部位和耐磨材质 | 备件 | 否（机型专用） | 套 | 浮选厂、金矿 CIP·CIL | 01:F-074-03、04:PRE-028
17 | MG-P581A3D8A99E5 | 渣浆泵叶轮 | 按泵型号、叶轮图号及材质 | 备件 | 否（机型专用） | 件 | 浮选厂、金矿 CIP·CIL | 01:F-075-01、04:PRE-030
18 | MG-PC0E304C15350 | 渣浆泵前后护板 | 按泵型号、护板图号及前后侧构成 | 备件 | 否（机型专用） | 套 | 浮选厂、金矿 CIP·CIL | 01:F-075-02、04:PRE-031
19 | MG-P78743D29570B | 渣浆泵蜗壳 | 按泵型号、蜗壳图号及材质 | 备件 | 否（机型专用） | 件 | 浮选厂 | 01:F-075-03
20 | MG-P8A7C68A1255D | 渣浆泵轴套 | 按泵型号、轴套图号及材质 | 备件 | 否（机型专用） | 件 | 浮选厂、金矿 CIP·CIL | 01:F-075-04、04:PRE-033
21 | MG-PC6870993499E | 齿轮油 | 设备指定牌号、黏度等级；按净重报价 | 耗材 | 限同规格及工况 | 千克 | 浮选厂、金矿 CIP·CIL、露天开采 | 01:F-076-01、04:COM-057、05:OP-O004
22 | MG-PF009BC65B1F1 | 润滑脂 | 设备指定稠度等级、基础油及增稠剂体系 | 耗材 | 限同规格及工况 | 千克 | 浮选厂、金矿 CIP·CIL、露天开采 | 01:F-076-02、04:COM-058、05:OP-O006
23 | MG-PE39F53568010 | 浮选机叶轮 | 按浮选机型号、槽型、图号及材质 | 备件 | 否（机型专用） | 件 | 浮选厂 | 01:F-077-01
24 | MG-P31771B6AD82E | 浮选机定子 | 按浮选机型号、槽型及定子图号 | 备件 | 否（机型专用） | 件 | 浮选厂 | 01:F-077-02
25 | MG-PF6EDA8050C51 | 浮选机配套轴承 | 按设备台账轴承代号、后缀、游隙及精度 | 备件 | 限同制式或接口 | 套 | 浮选厂 | 01:F-078-01
26 | MG-PB9F5E2FD4083 | 浮选机机械密封 | 按轴径、密封结构、材质及设备料号 | 备件 | 否（机型专用） | 套 | 浮选厂 | 01:F-078-02
27 | MG-PE2F0B07E09E8 | 浮选机联轴器弹性体 | 按联轴器型式、规格及材质 | 备件 | 限同制式或接口 | 件 | 浮选厂 | 01:F-078-03
28 | MG-P20E436D92D7D | 鼓风机空气滤芯 | 按鼓风机型号、滤芯料号及过滤要求 | 备件 | 否（机型专用） | 件 | 浮选厂 | 01:F-079-01
29 | MG-P9041066F9629 | 鼓风机传动皮带 | 按带型、长度、根数及配组要求 | 备件 | 限同制式或接口 | 套 | 浮选厂 | 01:F-079-02
30 | MG-PABC1CC758577 | 浓密机耙齿 | 按浓密机型号、耙架图号及材质 | 备件 | 否（机型专用） | 件 | 浮选厂 | 01:F-085-01
31 | MG-P4568A49F26C2 | 浓密机刮板橡胶 | 按图号、长度、厚度、硬度及胶种 | 备件 | 否（机型专用） | 件 | 浮选厂 | 01:F-085-02
32 | MG-P4B10CB45A6F6 | 浓密机销轴 | 按设备图号、尺寸及材质 | 备件 | 否（机型专用） | 件 | 浮选厂 | 01:F-085-03
33 | MG-P193BA097A98F | 压滤机滤布 | 按压滤机型号、滤板尺寸、布材及透气要求 | 易耗品 | 否（机型专用） | 张 | 浮选厂 | 01:F-086-01
34 | MG-P62279D7AF6AC | 压滤机滤板密封件 | 按滤板型式、尺寸及密封材料 | 备件 | 否（机型专用） | 套 | 浮选厂 | 01:F-086-02
35 | MG-PEC6C14C65EAA | 矿浆用耐磨橡胶管 | 按内径、耐压、壁厚及接头结构 | 易耗品 | 限同规格及工况 | 米 | 浮选厂 | 01:F-087-01
36 | MG-P4C26E55C5068 | 矿浆管路阀门 | 按口径、压力等级、阀型及耐磨材料 | 备件 | 限同制式或接口 | 个 | 浮选厂 | 01:F-087-02
37 | MG-P801312F278D9 | 矿浆管路密封垫片 | 按法兰口径、压力等级、尺寸及材质 | 耗材 | 限同制式或接口 | 片 | 浮选厂 | 01:F-087-03
38 | MG-P4C42521A892E | 原矿给料机 | 按原矿最大块度和受料仓接口选型 | 工艺主机 | 否（按系统选型） | 台 | 浮选厂 | 01:FL-N01
39 | MG-PD510B02926B0 | 颚式破碎机 | PE系列等国产候选；须满足100/500t/d破碎时段的处理能力 | 工艺主机 | 否（按系统选型） | 台 | 浮选厂、金矿 CIP·CIL | 01:FL-N02、04:PRE-003
40 | MG-PDAEB3BE55265 | 二段细碎设备 | 圆锥破/细颚破按矿石硬度和排矿粒度选择一条路线 | 工艺主机 | 否（按系统选型） | 套 | 浮选厂 | 01:FL-N03
41 | MG-PBF2DF16158C4 | 振动筛 | 按筛分粒级、湿度和破碎闭路负荷选型 | 工艺主机 | 否（按系统选型） | 台 | 浮选厂、金矿 CIP·CIL | 01:FL-N04、04:PRE-009
42 | MG-PCEF4511A59C4 | 带式输送机 | 含不同输送段；长度、带宽、台数按平面布置 | 工艺主机 | 否（按系统选型） | 套 | 浮选厂、金矿 CIP·CIL | 01:FL-N05、04:PRE-014
43 | MG-P997BBB905BA5 | 湿式球磨机 | 100t/d名义小时量5t/h；500t/d为25t/h（按20h/d），实际型号经磨矿试验核定 | 工艺主机 | 否（按系统选型） | 台 | 浮选厂 | 01:FL-N06
44 | MG-PFE2C09CDFEB9 | 分级系统 | 旋流器组或螺旋分级机择一，配置按磨矿回路 | 工艺主机 | 否（按系统选型） | 套 | 浮选厂 | 01:FL-N07
45 | MG-P39C59D47FD3A | 调浆搅拌槽 | 按浆体流量和停留要求核容积、数量 | 工艺主机 | 否（按系统选型） | 组 | 浮选厂 | 01:FL-N08
46 | MG-P281B15B10FAF | 浮选机组 | SF/BF/KYF等国产系列候选；粗选、扫选、精选分段设计，非固定槽数 | 工艺主机 | 否（按系统选型） | 组 | 浮选厂 | 01:FL-N09
47 | MG-PCB6449FEC5DF | 精矿浓密机 | 按精矿产率、沉降试验及固体负荷选型 | 工艺主机 | 否（按系统选型） | 台 | 浮选厂 | 01:FL-N10
48 | MG-PB22EAD3DE8BC | 精矿压滤机 | 按精矿吨数和过滤试验选面积，不以原矿吨数直接选板数 | 工艺主机 | 否（按系统选型） | 台 | 浮选厂 | 01:FL-N11
49 | MG-P5326D47DEC4E | 尾矿输送及处理系统 | 按尾矿量、回水和处置设施设计；不含土建工程量 | 工艺主机 | 否（按系统选型） | 套 | 浮选厂 | 01:FL-N12
50 | MG-P4CEC3118C492 | 药剂制备与加药系统 | 储槽、搅拌、计量泵及管路按选定药剂分路配置 | 工艺主机 | 否（按系统选型） | 套 | 浮选厂 | 01:FL-N13
51 | MG-P71C4C953F788 | 矿浆泵组 | 按工艺点位、流量、扬程与备用策略逐台拆单 | 工艺主机 | 否（按系统选型） | 组 | 浮选厂 | 01:FL-N14
52 | MG-P95BE0EF4BFAF | 选厂除尘系统 | 破碎筛分落料点抽尘，按风量和阻力选 | 工艺主机 | 否（按系统选型） | 套 | 浮选厂 | 01:FL-N15
53 | MG-PEACC8D41563E | 工艺在线pH仪 | 按调浆及加药控制点配置 | 工艺主机 | 否（按系统选型） | 套 | 浮选厂 | 01:FL-N16
54 | MG-PC730B7F7BAF4 | 加药计量泵维修包 | 按膜片、单向阀、密封及实际泵料号 | 工艺耗材 | 否（按系统选型） | 套 | 浮选厂 | 01:FL-N17
55 | MG-P3BE1E880BB1D | 球磨机钢球 | 按磨机要求确定材质、球径级配及质量指标 |  | 限同规格及工况；建议配置 | 吨 | 浮选厂 | 01:F-072-01
56 | MG-P95702E0930F0 | 浮选捕收剂 | 按选矿试验确定品种、牌号及有效成分；源表例为黄药类 |  | 限同药剂牌号及工艺；建议配置 | 千克 | 浮选厂 | 01:F-080-01
57 | MG-PC79748658953 | 浮选起泡剂 | 按选矿试验确定品种、牌号及质量指标 |  | 限同药剂牌号及工艺；建议配置 | 千克 | 浮选厂 | 01:F-081-01
58 | MG-P50550722ED5B | 工业石灰 | 工业级；生石灰/熟石灰形态、有效含量及粒度待确认 |  | 限同药剂牌号及工艺；建议配置 | 千克 | 浮选厂、金矿 CIP·CIL | 01:F-082-01、04:COM-003
59 | MG-PBCD60D2F1139 | 硫酸铜／工艺指定活化剂 | 工艺指定；确认是否采用硫酸铜及具体等级 |  | 限同药剂牌号及工艺；试验确认后选用，非必选药方 | 千克 | 浮选厂 | 01:F-083-01
60 | MG-P03F4E3C4521F | 浮选抑制剂 | 按矿石性质和选矿试验确定具体品种、牌号 |  | 限同药剂牌号及工艺；试验确认后选用，非必选药方 | 千克 | 浮选厂 | 01:F-084-01
61 | MG-P299D15448DD4 | 浮选调整剂 | 按选矿试验指定；具体品名、等级及包装待定 |  | 限同药剂牌号及工艺；试验确认后选用，非必选药方 | 千克 | 浮选厂 | 01:F-084-02
62 | MG-P80FC56FA2CA9 | 絮凝剂 | 按沉降/过滤试验确定离子型、分子量和供货状态 |  | 否（按系统选型）；建议配置 | 千克 | 浮选厂、金矿 CIP·CIL | 01:FL-N18、04:COM-006
63 | MG-P731C778CCA22 | 山西2寸污水泵 | 规格:扬程150米 / 扬程125米 / 扬程80米 / 扬程30米;山西150米2寸污水泵；完整型号待核 | 整机设备 | 不适用（整机） | 台 | 浮选厂、井下开采 | 01:A-1-12、01:A-1-13、01:A-1-14、01:A-1-15、02:A-1-12、02:A-1-13、02:A-1-14、02:A-1-15
64 | MG-P972991E6C57B | 泰福160米1寸深井泵 | 泰福160米1寸深井泵；完整型号待核 | 整机设备 | 不适用（整机） | 台 | 浮选厂、井下开采 | 01:A-1-16、02:A-1-16
65 | MG-PFD54727E9A00 | 防尘口罩 | 预算示例：可换滤棉半面罩；与滤棉成套核对 | 劳保 | 限同制式或接口 | 个 | 浮选厂、井下开采、露天开采 | 01:A-1-18、02:A-1-18、05:OP-P001
66 | MG-P5571FD659D75 | 防尘棉 | 预算示例：与半面罩配套滤棉；等级及接口待核 | 耗材 | 限同制式或接口 | 片 | 浮选厂、井下开采、露天开采 | 01:A-1-19、02:A-1-19、05:OP-P002
67 | MG-PEBC67A7E4206 | 9-19风机 | 规格:11kw / 7.5kw;11kw9-19风机；完整型号待核 | 整机设备 | 不适用（整机） | 个 | 浮选厂、井下开采 | 01:A-1-21、01:A-1-22、02:A-1-21、02:A-1-22
68 | MG-PFDAD21FCF6EA | 1T重型板车轮子 | 1T重型板车轮子；尺寸及轮辋待核 | 备件 | 限同制式或接口 | 套 | 浮选厂、井下开采 | 01:A-1-25、02:A-1-25
69 | MG-PD43664F7A325 | 1.5T重型板材轮胎 | 1.5T重型板材轮胎；尺寸及轮辋待核 | 备件 | 限同制式或接口 | 套 | 浮选厂、井下开采 | 01:A-1-26、02:A-1-26
70 | MG-P6AEAAA8307EA | 内外胎 | 内外胎；尺寸及轮辋待核 | 备件 | 限同制式或接口 | 套 | 浮选厂、井下开采 | 01:A-1-29、02:A-1-29
71 | MG-PB988577CA575 | 12气管 | 12气管；接口、材质、压力及长度待核 | 耗材 | 限同制式或接口 | 把 | 浮选厂、井下开采 | 01:A-1-33、02:A-1-33
72 | MG-P18445CE1D19B | 16*15膨胀螺丝 | 预算按M16×150毫米；原文16*15须核对 | 耗材 | 限同制式或接口 | 个 | 浮选厂、井下开采 | 01:A-1-34、02:A-1-34
73 | MG-P64631F4A025E | 对讲机 | 对讲机；完整电气参数待核 | 设备 | 限同制式或接口 | 个 | 浮选厂、井下开采 | 01:A-1-35、02:A-1-35
74 | MG-PD9FE2486E1CC | 绳卡 | 规格:φ18 / φ15 / φ8;原文φ18；按国产同规格钢丝绳夹示例 | 耗材 | 限同制式或接口 | 个 | 浮选厂、井下开采 | 01:A-1-38、01:A-2-15、01:A-2-16、02:A-1-38、02:A-2-15、02:A-2-16
75 | MG-PA23232815FAA | 线手套 | 预算按1打=12双普通棉线手套；与供方确认打数 | 劳保 | 是（同规格可通用） | 打 | 浮选厂、井下开采 | 01:A-2-17、02:A-2-17
76 | MG-PF646198A2D66 | 100切片 | 100切片；牌号/尺寸及包装待核 | 耗材 | 限同制式或接口 | 盒 | 浮选厂、井下开采 | 01:A-2-21、02:A-2-21
77 | MG-PE5889EC2ADBE | 磨片 | 磨片；牌号/尺寸及包装待核 | 耗材 | 限同制式或接口 | 盒 | 浮选厂、井下开采 | 01:A-2-22、02:A-2-22
78 | MG-P9AB5D04857FD | 面罩 | 预算按手持焊接面罩示例；如为防尘面罩需另核 | 劳保 | 是（同规格可通用） | 个 | 浮选厂、井下开采 | 01:A-2-24、02:A-2-24
79 | MG-P57336EB25593 | 风管接头 | 风管接头；接口、材质、压力及长度待核 | 耗材 | 限同制式或接口 | 套 | 浮选厂、井下开采 | 01:A-2-31、02:A-2-31
80 | MG-P39E90D59DEFE | 刀片 | 预算示例：18毫米美工刀片10片/盒；按此包装暂估 | 耗材 | 是（同规格可通用） | 盒 | 浮选厂、井下开采 | 01:A-2-33、02:A-2-33
81 | MG-P2531E890278A | 锯条 | 预算示例：300毫米手钢锯条 | 耗材 | 是（同规格可通用） | 根 | 浮选厂、井下开采 | 01:A-2-39、02:A-2-39
82 | MG-P24BAC401D4E9 | 安全带 | 预算示例：全身式安全带；作业用途及认证待核 | 劳保 | 限同制式或接口 | 个 | 浮选厂、井下开采 | 01:A-3-05、02:A-3-05
83 | MG-PA2D5FC052538 | 布手套 | 布手套；材质和包装待核 | 劳保 | 是（同规格可通用） | 把 | 浮选厂、井下开采 | 01:A-3-12、02:A-3-12
84 | MG-P5A75B66A1FD0 | 帆布手套 | 预算示例：普通加厚帆布手套，按双 | 劳保 | 是（同规格可通用） | 双 | 浮选厂、井下开采、露天开采、勘探钻机 | 01:A-3-13、02:A-3-13、05:OP-P003、600:补R039
85 | MG-P2722B384BC37 | 防滑手套 | 预算示例：棉纱浸胶防滑手套，按双 | 劳保 | 是（同规格可通用） | 双 | 浮选厂、井下开采、露天开采 | 01:A-3-14、02:A-3-14、05:OP-P004
86 | MG-PC182AD734A26 | 防水手套 | 预算示例：普通PVC防水手套，按双 | 劳保 | 是（同规格可通用） | 双 | 浮选厂、井下开采、露天开采 | 01:A-3-15、02:A-3-15、05:OP-P005
87 | MG-PC5C656126491 | 4分白胶管 | 4分白胶管；接口、材质、压力及长度待核 | 耗材 | 限同制式或接口 | 米 | 浮选厂、井下开采 | 01:B-4-49、02:B-4-49
88 | MG-P301DE7F64D09 | 接头 | 规格:4分 / 6分;原图4分，部分注明20公分；预算按DN15镀锌管接头示例 | 耗材 | 限同制式或接口 | 件 | 浮选厂、井下开采 | 01:B-4-50、01:B-4-51、02:B-4-50、02:B-4-51
89 | MG-P35A34B613449 | 成套开关 | 规格:4分 / 6分;预算按DN15铜球阀单件；如原单位件为整箱须改价 | 备件 | 限同制式或接口 | 件 | 浮选厂、井下开采 | 01:B-4-52、01:B-4-53、02:B-4-52、02:B-4-53
90 | MG-P8A26B1A7BEC8 | 管 | 规格:4分 / 6分;4分管；接口、材质、压力及长度待核 | 耗材 | 限同制式或接口 | 根 | 浮选厂、井下开采 | 01:B-4-54、01:B-4-55、02:B-4-54、02:B-4-55
91 | MG-P3B7CCF4964D3 | 接头（内螺外螺） | 规格:4分 / 6分;预算按DN15内外螺纹接头一套；材质/牙型待核 | 耗材 | 限同制式或接口 | 套 | 浮选厂、井下开采 | 01:B-4-56、01:B-4-57、02:B-4-56、02:B-4-57
92 | MG-P118F9AF83D6B | 红水管 | 红水管；接口、材质、压力及长度待核 | 耗材 | 限同制式或接口 | 圈 | 浮选厂、井下开采 | 01:B-4-60、02:B-4-60
93 | MG-PF03B9F37DC2E | 喷漆 | 喷漆；单包装数量待核 | 耗材 | 是（同规格可通用） | 件 | 浮选厂、井下开采 | 01:B-4-64、02:B-4-64
94 | MG-PBCCA0474F172 | 套鞋 | 规格:41码 / 42码 / 43码;预算示例：PVC长筒雨靴；尺码41码 | 劳保 | 是（同规格可通用） | 双 | 浮选厂、井下开采、露天开采 | 01:B-4-66、01:B-4-67、01:B-4-68、02:B-4-66、02:B-4-67、02:B-4-68、05:OP-P006、05:OP-P007、05:OP-P008
95 | MG-PE3D6EF60742A | 安全帽 | 预算示例：国产带帽衬安全帽；认证及矿灯卡口待核 | 劳保 | 是（同规格可通用） | 个 | 浮选厂、井下开采 | 01:B-4-70、02:A-1-20
96 | MG-P0169AAE4E2E8 | 手套 | 预算示例：普通浸胶耐磨手套；材质等级待核 | 劳保 | 是（同规格可通用） | 双 | 浮选厂、井下开采 | 01:B-4-72、02:B-4-72
97 | MG-P8C7B5526C864 | 200千瓦柴油发电机 | 200千瓦柴油发电机；完整型号待核 | 整机设备 | 不适用（整机） | 台 | 浮选厂、井下开采 | 01:C-5-01、02:C-5-01
98 | MG-P8301C8A26BA8 | 150的铜铝线鼻 | 预算示例：DTL-150铜铝过渡线鼻；孔径/导体待核 | 耗材 | 限同制式或接口 | 个 | 浮选厂、井下开采 | 01:C-5-03、02:C-5-03
99 | MG-PC844583D74A7 | 解放鞋 | 41—44码；预算示例：帆布胶鞋 | 劳保 | 是（同规格可通用） | 双 | 浮选厂、井下开采 | 01:D-6-78、02:D-6-78
100 | MG-PA27B7540BC00 | 雨衣 | 预算示例：分体PVC雨衣；尺寸待核 | 劳保 | 是（同规格可通用） | 件 | 浮选厂、井下开采、露天开采 | 01:D-6-81、02:D-6-81、05:OP-P009
101 | MG-P510B3E48CD1B | 28天水风钻机 | 候选YT28气腿式凿岩机；4用1备/10用2备；气腿和注油器是否随主机须核 | 整机设备 | 不适用（整机） | 台 | 井下开采 | 02:A-1-01
102 | MG-P1B06C6D3C9FE | 风钻机配件 | 须按凿岩机/气腿品牌型号及零件号核样 | 备件 | 否（机型专用） | 套 | 井下开采 | 02:A-1-02
103 | MG-P2536F0180300 | 24风钻机 | 24型；候选YT24，须确认 | 整机设备 | 不适用（整机） | 台 | 井下开采 | 02:A-1-03
104 | MG-PB192DBDF32DE | 凿岩机支路风管 | 内径19mm/6分为原图候选，接头、耐压和实际口径核定；按米统一询价 | 耗材 | 限同制式或接口 | 米 | 井下开采 | 02:A-1-04
105 | MG-P2151C6EA3C9E | 矿灯 | 井下矿灯及配套充电接口，按现场制式 | 设备 | 限同制式或接口 | 个 | 井下开采 | 02:A-1-17
106 | MG-P4FC2CC9383E3 | 普兰卡40梅花钻头无齿 | 原图40mm钻头候选；齿型、连接制式和品牌核样后订货 | 耗材 | 待确认 | 个 | 井下开采 | 02:A-1-23
107 | MG-P0E5D5CAA6EB9 | 28气腿 | 须按凿岩机/气腿品牌型号及零件号核样 | 备件 | 否（机型专用） | 个 | 井下开采 | 02:A-1-27
108 | MG-P3B78DCB37023 | 200风筒 | 200风筒；接口、材质、压力及长度待核 | 耗材 | 限同制式或接口 | 节 | 井下开采 | 02:A-1-28
109 | MG-PD0F5DDD096E4 | 贵钢钻杆 | 规格:1.5米 / 2米;贵钢1.5钻杆；钎尾/连接制式待核 | 耗材 | 限同制式或接口 | 根 | 井下开采 | 02:A-1-40、02:A-1-41
110 | MG-P6F2D2A95DAF2 | 钻杆 | 规格:3M / 2.5M / 4M;3m凿岩钎杆；钎尾、截面、锥度/螺纹统一后采购 | 耗材 | 限同制式或接口 | 根 | 井下开采、勘探钻机 | 02:A-1-42、02:A-1-43、02:B-4-01、600:新R079
111 | MG-PBEA07E361A8D | 起爆器 | 发爆器；完整规格待核 | 设备 | 待确认 | 个 | 井下开采 | 02:A-2-49
112 | MG-P1F65239C4ACF | 钻头 | 直径、齿型、连接方式及每盒个数待核 | 耗材 | 限同制式或接口 | 盒 | 井下开采、勘探钻机 | 02:B-4-04、600:新R090
113 | MG-PF6AF36F85440 | 钻机（带气腿） | 钻机（带气腿）；完整型号待核 | 整机设备 | 不适用（整机） | 台 | 井下开采 | 02:B-4-05
114 | MG-PE4BFAD0EDF53 | 放炮丝 | 放炮丝；完整规格待核 | 耗材 | 待确认 | 圈 | 井下开采 | 02:B-4-06
115 | MG-P00BF8A333F01 | 放炮线 | 放炮线；完整规格待核 | 耗材 | 待确认 | 圈 | 井下开采 | 02:B-4-07
116 | MG-P18C2494F3C51 | 活塞 | 须按凿岩机/气腿品牌型号及零件号核样 | 备件 | 否（机型专用） | 件 | 井下开采、勘探钻机 | 02:B-4-08、600:新R025
117 | MG-P6293BDDE2B73 | 螺旋棒 | 须按凿岩机/气腿品牌型号及零件号核样 | 备件 | 否（机型专用） | 个 | 井下开采 | 02:B-4-09
118 | MG-PDC857821EAE5 | 钎尾套 | 须按凿岩机/气腿品牌型号及零件号核样 | 备件 | 否（机型专用） | 件 | 井下开采 | 02:B-4-10
119 | MG-P56162CB2587F | 油堵 | 须按凿岩机/气腿品牌型号及零件号核样 | 备件 | 否（机型专用） | 个 | 井下开采 | 02:B-4-11
120 | MG-P32883839E708 | 卷动套 | 须按凿岩机/气腿品牌型号及零件号核样 | 备件 | 否（机型专用） | 件 | 井下开采 | 02:B-4-12
121 | MG-P6868D1CCEB76 | 棘轮 | 须按凿岩机/气腿品牌型号及零件号核样 | 备件 | 否（机型专用） | 个 | 井下开采 | 02:B-4-13
122 | MG-PE0E8221F20BD | 阀活 | 须按凿岩机/气腿品牌型号及零件号核样 | 备件 | 否（机型专用） | 件 | 井下开采 | 02:B-4-14
123 | MG-PD44EFD7C3462 | 阀活的定位销 | 须按凿岩机/气腿品牌型号及零件号核样 | 备件 | 否（机型专用） | 个 | 井下开采 | 02:B-4-15
124 | MG-P7A7843296389 | 铜套 | 须按凿岩机/气腿品牌型号及零件号核样 | 备件 | 否（机型专用） | 个 | 井下开采 | 02:B-4-16
125 | MG-PC61089B1FF48 | 注油器 | 须按凿岩机/气腿品牌型号及零件号核样 | 备件 | 否（机型专用） | 件 | 井下开采 | 02:B-4-17
126 | MG-P4C21885D74ED | 长拉杆 | 须按凿岩机/气腿品牌型号及零件号核样 | 备件 | 否（机型专用） | 套 | 井下开采 | 02:B-4-18
127 | MG-PA7D53A73D746 | 配套密封圈 | 须按凿岩机/气腿品牌型号及零件号核样 | 备件 | 否（机型专用） | 套 | 井下开采 | 02:B-4-19
128 | MG-P285113774412 | 大螺母 | 须按凿岩机/气腿品牌型号及零件号核样 | 备件 | 否（机型专用） | 件 | 井下开采 | 02:B-4-20
129 | MG-PD17E16F27074 | 小螺母 | 须按凿岩机/气腿品牌型号及零件号核样 | 备件 | 否（机型专用） | 个 | 井下开采 | 02:B-4-21
130 | MG-P2CDEF9F9A500 | 水弯头 | 须按凿岩机/气腿品牌型号及零件号核样 | 备件 | 否（机型专用） | 个 | 井下开采 | 02:B-4-22
131 | MG-P14C6213A0EA8 | 注水阀 | 须按凿岩机/气腿品牌型号及零件号核样 | 备件 | 否（机型专用） | 个 | 井下开采 | 02:B-4-23
132 | MG-P6BCC9D7D62BB | 风弯头卡簧 | 须按凿岩机/气腿品牌型号及零件号核样 | 备件 | 否（机型专用） | 个 | 井下开采 | 02:B-4-24
133 | MG-PCF783DBFFC2F | 风弯头 | 须按凿岩机/气腿品牌型号及零件号核样 | 备件 | 否（机型专用） | 个 | 井下开采 | 02:B-4-25
134 | MG-P65764E12735D | 水针 | 须按凿岩机/气腿品牌型号及零件号核样 | 备件 | 否（机型专用） | 根 | 井下开采 | 02:B-4-26
135 | MG-P9906BCB02173 | 水针套 | 须按凿岩机/气腿品牌型号及零件号核样 | 备件 | 否（机型专用） | 根 | 井下开采 | 02:B-4-27
136 | MG-P55755F2ADC29 | 六角螺丝 | 须按凿岩机/气腿品牌型号及零件号核样 | 备件 | 否（机型专用） | 个 | 井下开采 | 02:B-4-28
137 | MG-P23631C5E3C44 | 蝴蝶头 | 须按凿岩机/气腿品牌型号及零件号核样 | 备件 | 否（机型专用） | 个 | 井下开采 | 02:B-4-29
138 | MG-P387714D517EA | 扳机 | 须按凿岩机/气腿品牌型号及零件号核样 | 备件 | 否（机型专用） | 个 | 井下开采 | 02:B-4-30
139 | MG-PD65BCBBF0BB9 | 扳机带定位销 | 须按凿岩机/气腿品牌型号及零件号核样 | 备件 | 否（机型专用） | 个 | 井下开采 | 02:B-4-31
140 | MG-P31D90CF372A4 | 气腿调节阀 | 须按凿岩机/气腿品牌型号及零件号核样 | 备件 | 否（机型专用） | 个 | 井下开采 | 02:B-4-40
141 | MG-P4F784D39E355 | 气腿弯头 | 须按凿岩机/气腿品牌型号及零件号核样 | 备件 | 否（机型专用） | 个 | 井下开采 | 02:B-4-41
142 | MG-PC578C02E595D | 气腿成套密封圈 | 须按凿岩机/气腿品牌型号及零件号核样 | 备件 | 否（机型专用） | 套 | 井下开采 | 02:B-4-42
143 | MG-PFFF78B8C84E6 | 气腿风针 | 须按凿岩机/气腿品牌型号及零件号核样 | 备件 | 否（机型专用） | 根 | 井下开采 | 02:B-4-43
144 | MG-P7237A13AEE66 | 气腿环壁螺丝 | 须按凿岩机/气腿品牌型号及零件号核样 | 备件 | 否（机型专用） | 个 | 井下开采 | 02:B-4-44
145 | MG-P9B1192EF6F3C | 气腿提环带螺丝 | 须按凿岩机/气腿品牌型号及零件号核样 | 备件 | 否（机型专用） | 套 | 井下开采 | 02:B-4-45
146 | MG-P4EC067EAADFB | 气腿爪子（带螺杆） | 须按凿岩机/气腿品牌型号及零件号核样 | 备件 | 否（机型专用） | 个 | 井下开采 | 02:B-4-46
147 | MG-P9265D0B314B6 | 风管 | 规格:75（带阀龙头） / 50;75风管（带阀龙头）；接口、材质、压力及长度待核 | 耗材 | 限同制式或接口 | 米 | 井下开采 | 02:B-4-47、02:B-4-48
148 | MG-P8874BA167D18 | 钻机水管 | 钻机水管；接口、材质、压力及长度待核 | 耗材 | 限同制式或接口 | 米 | 井下开采 | 02:B-4-59
149 | MG-P33E23D98848D | 防尘罩 | 须按凿岩机/气腿品牌型号及零件号核样 | 备件 | 否（机型专用） | 件 | 井下开采 | 02:B-4-62
150 | MG-P037A7B55FEE2 | 防尘罩垫子 | 须按凿岩机/气腿品牌型号及零件号核样 | 备件 | 否（机型专用） | 件 | 井下开采 | 02:B-4-63
151 | MG-PD7BD8CB4CEA6 | 安全帽矿灯 | 原文将安全帽与矿灯连写 | 设备 | 待确认 | 个 | 井下开采 | 02:B-4-69
152 | MG-PC9FD48594A33 | 排险两头各50个 | 原文排险两头各50个 | 工具 | 待确认 | 个 | 井下开采 | 02:B-4-71
153 | MG-PD63C2D092DCA | 调节阀定位销 | 须按凿岩机/气腿品牌型号及零件号核样 | 备件 | 否（机型专用） | 个 | 井下开采 | 02:B-4-78
154 | MG-P1426051F402D | 入井主电缆（四芯铝芯150平方毫米） | 入井主电缆（四芯铝芯150平方毫米）；完整电气参数待核 | 备件 | 限同制式或接口 | 米 | 井下开采 | 02:C-5-02
155 | MG-P50475C30558F | 风钻机 | 风钻机；完整型号待核 | 整机设备 | 不适用（整机） | 台 | 井下开采 | 02:C-5-04
156 | MG-P56A435115F32 | 山东昌松CS-5型运输车 | 原表CS-5候选；载重、制动、井巷尺寸及通风适应性核定 | 整机设备 | 不适用（整机） | 台 | 井下开采 | 02:C-5-05
157 | MG-P3D0A52F3B58F | 矿井用铲装车 | 井下铲装车型号按巷道断面及铲运循环选型 | 整机设备 | 不适用（整机） | 台 | 井下开采 | 02:C-5-06
158 | MG-PAEAEECBBBB50 | 蜗牛式通风机 | 蜗牛式通风机；完整型号待核 | 整机设备 | 不适用（整机） | 台 | 井下开采 | 02:C-5-07
159 | MG-P643E42CD3260 | 配套风筒 | 配套风筒；接口、材质、压力及长度待核 | 耗材 | 限同制式或接口 | 米 | 井下开采 | 02:C-5-08
160 | MG-P6B68A09A0E28 | 2千瓦潜水泵 | 2千瓦潜水泵；完整型号待核 | 整机设备 | 不适用（整机） | 台 | 井下开采 | 02:C-5-09
161 | MG-PC4828312172B | φ50塑料管 | φ50塑料管；接口、材质、压力及长度待核 | 耗材 | 限同制式或接口 | 米 | 井下开采 | 02:C-5-10
162 | MG-P627066372B3D | 水泵用3相1.5平方铜电缆 | 水泵用3相1.5平方铜电缆；完整电气参数待核 | 备件 | 限同制式或接口 | 米 | 井下开采 | 02:C-5-11
163 | MG-P6548F4573A65 | 后期机械泵 | 后期机械泵；完整型号待核 | 整机设备 | 不适用（整机） | 台 | 井下开采 | 02:C-5-12
164 | MG-P6FF41B952153 | 配套水管 | 配套水管；接口、材质、压力及长度待核 | 耗材 | 限同制式或接口 | 米 | 井下开采 | 02:C-5-13
165 | MG-P2CCE18648447 | 井下信号线、照明线（2平方） | 井下信号线、照明线（2平方）；完整电气参数待核 | 备件 | 限同制式或接口 | 米 | 井下开采 | 02:C-5-14
166 | MG-P3D35F70B2CE1 | 空开 | 规格:2匹 / 3匹;疑为2P断路器；额定电流未列 | 备件 | 限同制式或接口 | 个 | 井下开采 | 02:C-5-15、02:C-5-16
167 | MG-PAC073F0C1ACA | 250安三相四线开关 | 250安三相四线开关；极数、电压及分断能力待核 | 备件 | 限同制式或接口 | 个 | 井下开采 | 02:C-5-17
168 | MG-P2811DE7013E2 | 100安漏电断路器（潜水泵开关） | 100安漏电断路器（潜水泵开关）；极数、电压及分断能力待核 | 备件 | 限同制式或接口 | 个 | 井下开采 | 02:C-5-18
169 | MG-PDB0FC3D46B70 | 井下灯头 | 井下灯头；完整电气参数待核 | 备件 | 限同制式或接口 | 个 | 井下开采 | 02:D-6-79
170 | MG-PB72AFA74191A | 井下灯泡 | 井下灯泡；完整电气参数待核 | 备件 | 限同制式或接口 | 个 | 井下开采 | 02:D-6-80
171 | MG-PFA74426AB2EF | 井下电铃 | 井下电铃；完整电气参数待核 | 备件 | 限同制式或接口 | 个 | 井下开采 | 02:D-6-82
172 | MG-P6D4E55E6B811 | 矿用压缩空气站 | 按同时开动4/10台凿岩机及管网损耗选总排气量；主备方案由设计核定 | 供风系统 | 否（按系统选型） | 套 | 井下开采 | 02:UG-N01
173 | MG-PCBE7516A0175 | 矿用自救器 | 类型、额定防护时间及适用性按现场矿种环境核定 | 人员防护 | 否（按系统选型） | 台 | 井下开采 | 02:UG-N02
174 | MG-PC32C4821E3A4 | 便携式多气体检测仪 | 按现场风险配置O₂/CO等传感器；甲烷等按矿况选 | 人员防护 | 否（按系统选型） | 台 | 井下开采 | 02:UG-N03
175 | MG-P1E311F0CF5EB | 支护锚杆、托盘及配套耗材 | 按围岩级别和支护设计分规格列单，不按矿石吨数推算 | 巷道支护 | 否（按系统选型） | 批 | 井下开采 | 02:UG-N04
176 | MG-PBD340CE175D2 | 矿用空压机保养件 | 空气/油过滤器、分离器及润滑品按确定机型列明细 | 供风备件 | 否（按系统选型） | 套 | 井下开采 | 02:UG-N05
177 | MG-P3134174E427C | 400切割机 | 400切割机；完整型号待核 | 整机设备 | 不适用（整机） | 台 | 井下开采 | 02:A-1-06
178 | MG-PFE5E360AC34A | 迈克400电焊机 | 迈克400电焊机；完整型号待核 | 整机设备 | 不适用（整机） | 台 | 井下开采 | 02:A-1-07
179 | MG-PE27455F9E02B | 400切割片 | 400切割片；牌号/尺寸及包装待核 | 耗材 | 限同制式或接口 | 件 | 井下开采 | 02:A-1-08
180 | MG-P30E2FA9F8C73 | 焊条 | 规格:3.2mm / 4mm;3.2焊条；牌号/尺寸及包装待核 | 耗材 | 限同制式或接口 | 件 | 井下开采 | 02:A-1-09、02:A-1-10
181 | MG-PA61380F87F93 | 氧气带 | 氧气带；接口、材质、压力及长度待核 | 耗材 | 限同制式或接口 | 卷 | 井下开采 | 02:A-1-11
182 | MG-PBCE6D83898B7 | 手拉葫芦 | 规格:5T×6米 / 3T×3米;5吨×6米；国产手拉葫芦示例 | 工具 | 限同制式或接口 | 个 | 井下开采、露天开采 | 02:A-1-24、02:A-1-39、05:OP-C008
183 | MG-P4645439C3898 | 铁锹子 | 预算按铁锹头及木柄成套计 | 工具 | 是（同规格可通用） | 套 | 井下开采 | 02:A-1-31
184 | MG-PCCA5A50E06BC | 18P锤子 | 预算按18磅大锤含柄；P含义待核 | 工具 | 是（同规格可通用） | 个 | 井下开采 | 02:A-1-32
185 | MG-P233BFAE30899 | 手提工具箱 | 预算示例：约400毫米塑料空工具箱 | 工具 | 是（同规格可通用） | 个 | 井下开采、露天开采 | 02:A-1-36、05:OP-C009
186 | MG-P1AB3A3F4CDFC | 防水胶布 | 预算示例：25毫米×5米防水自粘胶带；卷长须确认 | 耗材 | 是（同规格可通用） | 卷 | 井下开采、露天开采 | 02:A-1-44、05:OP-P010
187 | MG-P2AAEE5F8EF04 | 电工胶布 | 预算示例：18毫米×20米PVC绝缘胶带；实际卷长待核 | 耗材 | 是（同规格可通用） | 卷 | 井下开采、露天开采 | 02:A-2-01、05:OP-P011
188 | MG-P8D55420A88C7 | 氧气表 | 预算示例：氧气减压器；进口接头和量程待核 | 工具 | 限同制式或接口 | 个 | 井下开采 | 02:A-2-02
189 | MG-PA385BAEDD48F | 焊钳 | 预算示例：500A电焊钳 | 工具 | 是（同规格可通用） | 把 | 井下开采 | 02:A-2-03
190 | MG-P3B49A153FB4F | 气筒 | 预算示例：手动打气筒；接口待核 | 工具 | 是（同规格可通用） | 个 | 井下开采 | 02:A-2-04
191 | MG-P443F0D169F54 | 内六角 | 规格:12 / 16;12毫米内六角扳手示例 | 工具 | 是（同规格可通用） | 根 | 井下开采 | 02:A-2-05、02:A-2-07、02:A-2-51
192 | MG-P01A2294B8AAB | 14串六角 | 疑为14毫米内六角；待核字 | 工具 | 待确认 | 根 | 井下开采 | 02:A-2-06
193 | MG-P8DA624F9D04A | 火钳 | 预算示例：约500毫米铁火钳 | 工具 | 是（同规格可通用） | 把 | 井下开采 | 02:A-2-08
194 | MG-PE2800C73349C | 成套梅板 | 疑为成套梅花扳手；待核 | 工具 | 待确认 | 套 | 井下开采 | 02:A-2-11
195 | MG-P8FE608C50EFC | 成套呆板 | 疑为成套呆扳手；待核 | 工具 | 待确认 | 套 | 井下开采 | 02:A-2-12
196 | MG-PC1C396F75F78 | 6-32开口扳手 | 预算示例：6—32毫米开口扳手套装；件数待核 | 工具 | 是（同规格可通用） | 套 | 井下开采、露天开采 | 02:A-2-13、05:OP-C001
197 | MG-P5CA56F7D2FDC | 10-32梅花扳手 | 预算示例：10—32毫米梅花扳手套装；件数待核 | 工具 | 是（同规格可通用） | 套 | 井下开采、露天开采 | 02:A-2-14、05:OP-C002
198 | MG-P75E63E6A09F8 | 大号皮锤 | 预算示例：约1千克橡胶锤；原文皮锤需核对 | 工具 | 是（同规格可通用） | 把 | 井下开采 | 02:A-2-18
199 | MG-P261329AE7A52 | 开口凿子 | 预算示例：约250毫米手工钢凿；形状按品名 | 工具 | 是（同规格可通用） | 根 | 井下开采 | 02:A-2-19
200 | MG-P81E101C765E9 | 尖头凿子 | 预算示例：约250毫米手工钢凿；形状按品名 | 工具 | 是（同规格可通用） | 根 | 井下开采 | 02:A-2-20
201 | MG-PCC418B15FA88 | 中号手锤 | 预算示例：约1千克手锤含柄 | 工具 | 是（同规格可通用） | 把 | 井下开采 | 02:A-2-23
202 | MG-PE981DE80E516 | 角么机 | 角磨机，片径/电压按采购要求确定 | 工具 | 待确认 | 把 | 井下开采 | 02:A-2-25
203 | MG-PBC2CD62CE0F6 | 水平仪 | 水平仪；规格待核 | 工具 | 待确认 | 个 | 井下开采 | 02:A-2-26
204 | MG-PE07C14907F29 | 深沟球轴承 | 规格:6205 / 6206 / 6207;6205；预算按国产开式普通游隙示例，密封/精度待核 | 备件 | 限同制式或接口 | 个 | 井下开采 | 02:A-2-27、02:A-2-28、02:A-2-29
205 | MG-PA6F6A5D365D7 | 6-32套筒扳手 | 预算示例：6—32毫米套筒组合；方榫及件数待核 | 工具 | 是（同规格可通用） | 套 | 井下开采、露天开采 | 02:A-2-30、05:OP-C003
206 | MG-P705FB7493D1A | 裁纸刀 | 预算示例：18毫米美工刀 | 工具 | 是（同规格可通用） | 把 | 井下开采 | 02:A-2-32
207 | MG-P669301153259 | 热熔机 | 预算示例：20—63毫米PPR热熔器含模头；220V | 工具 | 限同制式或接口 | 把 | 井下开采 | 02:A-2-34
208 | MG-P449C1E67650F | 煤气表 | 预算示例：液化气减压器；气体种类、接口待核 | 工具 | 限同制式或接口 | 个 | 井下开采 | 02:A-2-35
209 | MG-P806664E1E463 | 煤气割咀 | 规格:30 / 100;原文30/100；预算按液化气割嘴示例，系列及孔径待核 | 耗材 | 限同制式或接口 | 个 | 井下开采 | 02:A-2-36、02:A-2-37
210 | MG-PE9B5A3E9C482 | 锯子 | 预算示例：300毫米手钢锯架 | 工具 | 是（同规格可通用） | 把 | 井下开采 | 02:A-2-38
211 | MG-PAC3A035B1DD3 | 工具包 | 预算示例：约16寸帆布空工具包 | 工具 | 是（同规格可通用） | 个 | 井下开采 | 02:A-2-40
212 | MG-P3E75ACC1539F | 活板 | 规格:8寸 / 10寸 / 12寸 / 15寸 / 18寸;预算按8英寸活动扳手；原文活板 | 工具 | 是（同规格可通用） | 把 | 井下开采 | 02:A-2-41、02:A-2-42、02:A-2-43、02:A-2-44、02:A-2-45
213 | MG-PD377BA330FF9 | 起子 | 预算示例：约150毫米螺丝刀；刀口按品名核对 | 工具 | 是（同规格可通用） | 把 | 井下开采 | 02:A-2-46
214 | MG-PE8C8B149C270 | 钢丝钳 | 预算示例：8寸普通钢丝钳，不作为绝缘工具选型 | 工具 | 是（同规格可通用） | 把 | 井下开采、露天开采 | 02:A-2-47、05:OP-C004
215 | MG-PA1D533F297F8 | 尖嘴钳 | 预算示例：6寸尖嘴钳 | 工具 | 是（同规格可通用） | 把 | 井下开采、露天开采 | 02:A-2-48、05:OP-C005
216 | MG-P35BB0B628400 | 50²焊线 | 预算按50平方毫米铜芯焊把线；原图上标不清须核 | 耗材 | 限同制式或接口 | 米 | 井下开采 | 02:A-2-50
217 | MG-P5350D0DA65E1 | 锉 | 预算示例：200毫米钢锉；截面待核 | 工具 | 是（同规格可通用） | 把 | 井下开采 | 02:A-2-54
218 | MG-PC335AC1A04B7 | 割枪 | 规格:30 / 100;原文30；预算示例G01-30，气体种类及接口待核 | 工具 | 限同制式或接口 | 把 | 井下开采 | 02:A-3-02、02:A-3-03
219 | MG-P3C4DED344DB0 | 黄油枪 | 预算示例：600cc手动黄油枪 | 工具 | 是（同规格可通用） | 把 | 井下开采、露天开采、勘探钻机 | 02:A-3-04、05:OP-C006、600:新R018
220 | MG-P613A92C3E7EA | 10T机械顶 | 10吨机械千斤顶；行程待核 | 工具 | 限同制式或接口 | 个 | 井下开采 | 02:A-3-06
221 | MG-PE446742FC5F7 | 10T油压顶 | 10吨液压千斤顶；行程待核 | 工具 | 限同制式或接口 | 个 | 井下开采 | 02:A-3-07
222 | MG-P889A7D787D3E | 生料带 | 预算示例：12毫米×10米PTFE生料带 | 耗材 | 是（同规格可通用） | 卷 | 井下开采、露天开采 | 02:A-3-08、05:OP-P012
223 | MG-P03D552004AB8 | 管子钳 | 预算示例：24寸管钳；实际长度待核 | 工具 | 是（同规格可通用） | 把 | 井下开采 | 02:A-3-10
224 | MG-P9E58AF31F89B | 断线钳 | 预算示例：24寸断线钳；剪切材质待核 | 工具 | 是（同规格可通用） | 把 | 井下开采 | 02:A-3-11
225 | MG-P4DB5EF430745 | 4磅锤子 | 4磅锤子含柄示例 | 工具 | 是（同规格可通用） | 把 | 井下开采 | 02:B-4-33
226 | MG-P9BE6B9E51666 | 扳手 | 原图300×36；预算按300毫米活动扳手示例 | 工具 | 是（同规格可通用） | 把 | 井下开采 | 02:B-4-34
227 | MG-P6137C1EF605B | 铁丝 | 规格:14号 / 16号;14号铁丝；单包装数量待核 | 耗材 | 是（同规格可通用） | 卷 | 井下开采 | 02:B-4-38、02:B-4-39
228 | MG-PEBD9B0654BFA | 耙子 | 预算示例：矿用钢耙含柄 | 工具 | 是（同规格可通用） | 把 | 井下开采 | 02:B-4-61
229 | MG-P84FCCC97AF20 | 钢卷尺 | 5米钢卷尺示例 | 工具 | 是（同规格可通用） | 把 | 井下开采、露天开采 | 02:B-4-65、05:OP-C010
230 | MG-PCF43C5A7B610 | 砂轮机3箱电的 | 原文疑为三相砂轮机；电压、片径、护罩确认 | 整机设备 | 不适用（整机） | 台 | 井下开采 | 02:B-4-73
231 | MG-PBEC24DB98684 | 砂轮机片 | 砂轮机片；牌号/尺寸及包装待核 | 耗材 | 限同制式或接口 | 捆 | 井下开采 | 02:B-4-74
232 | MG-PADDFF8306AE3 | 胶布 | 胶布；单包装数量待核 | 耗材 | 是（同规格可通用） | 箱 | 井下开采 | 02:B-4-75
233 | MG-P4B8E7B03B292 | 平口螺丝刀 | 预算示例：约150毫米螺丝刀；刀口按品名核对 | 工具 | 是（同规格可通用） | 个 | 井下开采 | 02:D-6-85
234 | MG-P74D93153005A | 梅花螺丝刀 | 预算示例：约150毫米螺丝刀；刀口按品名核对 | 工具 | 是（同规格可通用） | 个 | 井下开采 | 02:D-6-86
235 | MG-P4CA6DAA04F20 | 黄油枪的头子 | 预算示例：四爪平嘴；螺纹及压力待核 | 备件 | 限同制式或接口 | 个 | 井下开采、露天开采 | 02:D-6-87、05:OP-C007
236 | MG-P61C8697470F6 | 加厚自封样品袋 | 公开价规格：名科塑业25×35cm，100个/包 | 采样与留样 | 是（同规格可通用） | 包 | 矿山化验室 | 03:LAB-B01
237 | MG-PB2F54DA6EF5B | 矿样运输外袋 | 示例：约40×60cm，带内衬，单只计价 | 采样与留样 | 是（同规格可通用） | 只 | 矿山化验室 | 03:LAB-B02
238 | MG-PDE6F1F3D4153 | 防水样品标签 | 示例：约50×30mm，100张/包 | 采样与留样 | 是（同规格可通用） | 包 | 矿山化验室 | 03:LAB-B03
239 | MG-PA3F4268B7DE1 | 耐水记号笔 | 示例：黑色细/粗头，单支 | 采样与留样 | 是（同规格可通用） | 支 | 矿山化验室 | 03:LAB-B04
240 | MG-P12D9CB594EF3 | 取样勺 | 示例：100mL不锈钢取样勺 | 采样与留样 | 是（同规格可通用） | 把 | 矿山化验室 | 03:LAB-B05
241 | MG-PFC87AE12AF2C | PP取样铲 | 示例：约250mm，单把 | 采样与留样 | 是（同规格可通用） | 把 | 矿山化验室 | 03:LAB-B06
242 | MG-PBAA113D6006A | 带盖留样瓶 | 示例：HDPE广口500mL，单瓶 | 采样与留样 | 是（同规格可通用） | 个 | 矿山化验室 | 03:LAB-B07
243 | MG-P58619BF8BE36 | 样品托盘 | 示例：约300×400mm不锈钢盘，单盘 | 采样与留样 | 是（同规格可通用） | 个 | 矿山化验室 | 03:LAB-B08
244 | MG-PDA4C2C7CD7D4 | 样品周转箱 | 示例：PP约40L，带盖 | 采样与留样 | 是（同规格可通用） | 个 | 矿山化验室 | 03:LAB-B09
245 | MG-P027EA755134C | 样品登记本 | 示例：A4，约100页/本 | 采样与留样 | 是（同规格可通用） | 本 | 矿山化验室 | 03:LAB-B10
246 | MG-PA6721EBE8B34 | 尼龙清扫刷 | 示例：手持软硬毛各型，按单把计 | 制样与清洁 | 是（同规格可通用） | 把 | 矿山化验室 | 03:LAB-B11
247 | MG-P865017DB0B5B | 清洁空白介质 | 经验证低背景石英料或适用替代材料；批次证明 | 制样与清洁 | 限同方法或规格 | 千克 | 矿山化验室 | 03:LAB-B12
248 | MG-P94D301927200 | 检查筛 | 参考直径200mm、孔径75μm；单筛含证书要求待核 | 制样与清洁 | 限同制式或接口 | 个 | 矿山化验室 | 03:LAB-B13
249 | MG-P05FFB3A8827F | 筛底和筛盖 | 与200mm筛配套，1底+1盖/套 | 制样与清洁 | 限同制式或接口 | 套 | 矿山化验室 | 03:LAB-B14
250 | MG-P1FC6A02B5CC6 | 器皿清洗剂 | 示例：实验室低残留中性清洗剂，1L/瓶 | 制样与清洁 | 是（同规格可通用） | 瓶 | 矿山化验室 | 03:LAB-B15
251 | MG-PC3BD50EAEF12 | 清洗刷组 | 示例：试管/瓶刷共5把/套 | 制样与清洁 | 是（同规格可通用） | 套 | 矿山化验室 | 03:LAB-B16
252 | MG-P3CB15036F995 | 无尘擦拭纸 | 示例：约280张/盒 | 制样与清洁 | 是（同规格可通用） | 盒 | 矿山化验室 | 03:LAB-B17
253 | MG-P3B0B8A311F42 | 干燥剂 | 示例：无钴变色硅胶，500g/瓶 | 制样与清洁 | 是（同规格可通用） | 瓶 | 矿山化验室 | 03:LAB-B18
254 | MG-P04D7DB7CD87F | 称量纸 | 公开价规格：抚顺民政100×100mm，500张/包 | 称量与基础器具 | 是（同规格可通用） | 包 | 矿山化验室 | 03:LAB-B19
255 | MG-P92A08FEAA529 | 称量舟 | 示例：PS约70×70mm，100只/包 | 称量与基础器具 | 是（同规格可通用） | 包 | 矿山化验室 | 03:LAB-B20
256 | MG-PB654093D2125 | 称量瓶 | 示例：玻璃40×25mm，带盖 | 称量与基础器具 | 是（同规格可通用） | 个 | 矿山化验室 | 03:LAB-B21
257 | MG-P52669AA41166 | 药匙 | 示例：约150mm不锈钢双头，单支 | 称量与基础器具 | 是（同规格可通用） | 支 | 矿山化验室 | 03:LAB-B22
258 | MG-PB711BFA38FE8 | 塑料药匙 | 示例：PP单支 | 称量与基础器具 | 是（同规格可通用） | 支 | 矿山化验室 | 03:LAB-B23
259 | MG-PD63D0F3F196E | 镊子 | 示例：约150mm，单支 | 称量与基础器具 | 是（同规格可通用） | 支 | 矿山化验室 | 03:LAB-B24
260 | MG-P5F037DE5EA58 | 天平检查砝码 | 示例：F1等级100g，带可溯源校准证书 | 称量与基础器具 | 限同方法或规格 | 个 | 矿山化验室 | 03:LAB-B25
261 | MG-P18D7B6FACF76 | 干燥器 | 示例：玻璃内径约240mm，含瓷板 | 称量与基础器具 | 是（同规格可通用） | 个 | 矿山化验室 | 03:LAB-B26
262 | MG-P858A7527185E | 烧杯 | 规格:100mL / 250mL / 500mL;示例：高硼硅玻璃100mL，单只 | 玻璃与湿法器具 | 是（同规格可通用） | 个 | 矿山化验室 | 03:LAB-B27、03:LAB-B28、03:LAB-B29
263 | MG-P49E697B5028C | 容量瓶 | 规格:50mL / 100mL / 250mL;公开价规格：天玻50mL，单只；等级及证书询价确认 | 玻璃与湿法器具 | 是（同规格可通用） | 个 | 矿山化验室 | 03:LAB-B30、03:LAB-B31、03:LAB-B32
264 | MG-PDC05483F3073 | 锥形瓶250mL | 示例：高硼硅玻璃250mL，单只 | 玻璃与湿法器具 | 是（同规格可通用） | 个 | 矿山化验室 | 03:LAB-B33
265 | MG-P8EFD45808DB2 | 量筒100mL | 示例：玻璃100mL，单只 | 玻璃与湿法器具 | 是（同规格可通用） | 个 | 矿山化验室 | 03:LAB-B34
266 | MG-P66373EC59966 | 玻璃漏斗 | 示例：口径75mm，单只 | 玻璃与湿法器具 | 是（同规格可通用） | 个 | 矿山化验室 | 03:LAB-B35
267 | MG-PEF4F8B895337 | 表面皿 | 示例：直径90mm，单片 | 玻璃与湿法器具 | 是（同规格可通用） | 片 | 矿山化验室 | 03:LAB-B36
268 | MG-P2E897A2EB8F5 | 玻璃搅拌棒 | 示例：约6×250mm，单根 | 玻璃与湿法器具 | 是（同规格可通用） | 根 | 矿山化验室 | 03:LAB-B37
269 | MG-P07F5C9410D9C | 洗瓶 | 示例：LDPE500mL，单只 | 玻璃与湿法器具 | 是（同规格可通用） | 个 | 矿山化验室 | 03:LAB-B38
270 | MG-P51F278D07D7B | 试剂储存瓶 | 示例：玻璃棕色250mL，螺盖，单只 | 玻璃与湿法器具 | 是（同规格可通用） | 个 | 矿山化验室 | 03:LAB-B39
271 | MG-PFA12F05209FB | 定性滤纸 | 公开价规格：双圈快速11cm，100张/盒 | 过滤与移液 | 是（同规格可通用） | 盒 | 矿山化验室 | 03:LAB-B40
272 | MG-P5F990DAE9565 | 定量滤纸 | 公开价规格：双圈11cm，100张/盒；过滤速度待核 | 过滤与移液 | 是（同规格可通用） | 盒 | 矿山化验室 | 03:LAB-B41
273 | MG-PEEB478FEC554 | 一次性滴管 | 示例：PE3mL，100支/包 | 过滤与移液 | 是（同规格可通用） | 包 | 矿山化验室 | 03:LAB-B42
274 | MG-PDA51029440FE | 单标线移液管 | 规格:10mL / 25mL;示例：A级玻璃10mL，单支 | 过滤与移液 | 是（同规格可通用） | 支 | 矿山化验室 | 03:LAB-B43、03:LAB-B44
275 | MG-PBE49DD4AD6E2 | 吸耳球/移液辅助器 | 示例：三阀橡胶吸球，单只 | 过滤与移液 | 限同制式或接口 | 个 | 矿山化验室 | 03:LAB-B45
276 | MG-P0F442C5654EB | 可调移液器 | 示例：100—1000μL，带校准记录，国产单支 | 过滤与移液 | 限同制式或接口 | 支 | 矿山化验室 | 03:LAB-B46
277 | MG-P840B09C0939E | 1000μL移液枪头 | 示例：PP无滤芯，500支/袋；与移液器适配 | 过滤与移液 | 限同制式或接口 | 袋 | 矿山化验室 | 03:LAB-B47
278 | MG-PF233698ECF09 | 螺盖样品管50mL | 示例：PP圆底50mL，50支/袋 | 过滤与移液 | 是（同规格可通用） | 袋 | 矿山化验室 | 03:LAB-B48
279 | MG-P6FD4C754B33D | 样品管架 | 示例：适用50mL管，约25孔，单架 | 过滤与移液 | 限同制式或接口 | 个 | 矿山化验室 | 03:LAB-B49
280 | MG-PCF08CC2553F6 | 矿石基体有证标准物质 | 目标元素、基体及品位范围待定；按供方每瓶净含量 | 质量控制 | 限同方法或规格 | 瓶 | 矿山化验室 | 03:LAB-B50
281 | MG-PC02310C579C4 | 制样空白样 | 经验证适用于目标元素的空白物料；与清洁介质不默认相同 | 质量控制 | 限同方法或规格 | 千克 | 矿山化验室 | 03:LAB-B51
282 | MG-P6BBCAE036C92 | pH缓冲液套装 | 示例：有证缓冲液3种×250mL；标称值按所用体系 | 质量控制 | 限同方法或规格 | 套 | 矿山化验室 | 03:LAB-B52
283 | MG-PA2199B70272D | 实验室温湿度计 | 示例：数字式，校准要求按管理程序 | 质量控制 | 是（同规格可通用） | 个 | 矿山化验室 | 03:LAB-B53
284 | MG-PD2004ED28AB4 | 一次性丁腈手套 | 公开价规格：爱马斯S码，100只/盒；其他尺码需另询 | 防护与废物收集 | 是（同规格可通用） | 盒 | 矿山化验室 | 03:LAB-B54
285 | MG-P4AC1DE95C47B | 耐化学手套 | 示例：长袖丁腈或适用替代材质，按双 | 防护与废物收集 | 限同方法或规格 | 双 | 矿山化验室、金矿 CIP·CIL | 03:LAB-B55、04:COM-078
286 | MG-P463BC1283976 | 防飞溅护目镜 | 示例：密闭式间接通风，单副 | 防护与废物收集 | 是（同规格可通用） | 副 | 矿山化验室 | 03:LAB-B56
287 | MG-P4C46654D18AA | 防护面屏 | 示例：可更换面屏，单套 | 防护与废物收集 | 是（同规格可通用） | 套 | 矿山化验室 | 03:LAB-B57
288 | MG-P4CD59C343F52 | 实验服 | 示例：长袖，按件；面料按现场风险选择 | 防护与废物收集 | 是（同规格可通用） | 件 | 矿山化验室 | 03:LAB-B58
289 | MG-PAA3610AE0239 | 制样防颗粒物呼吸防护用品 | 示例：KN95级折叠式20只/盒；适用性按粉尘评估 | 防护与废物收集 | 限同方法或规格 | 盒 | 矿山化验室 | 03:LAB-B59
290 | MG-P59A869DECA58 | 废液收集桶 | 示例：HDPE10L，带密闭盖及标签位 | 防护与废物收集 | 限同方法或规格 | 个 | 矿山化验室 | 03:LAB-B60
291 | MG-P79735DAC8979 | 二次盛漏托盘 | 示例：PP约20L，单盘 | 防护与废物收集 | 限同方法或规格 | 个 | 矿山化验室 | 03:LAB-B61
292 | MG-P0265A6B75DEA | 化学品及废物标签 | 示例：耐水标签100张/包 | 防护与废物收集 | 是（同规格可通用） | 包 | 矿山化验室 | 03:LAB-B62
293 | MG-P6B31B895CCB2 | 吸附材料包 | 示例：实验室吸附垫20片/包，介质相容性待核 | 防护与废物收集 | 限同方法或规格 | 包 | 矿山化验室 | 03:LAB-B63
294 | MG-P00AA2FB1519E | 固定/活动颚板 | 按破碎机品牌型号、图号和材质配套，1副含动/定板 | 实验室颚式破碎机 | 否（机型专用） | 副 | 矿山化验室 | 03:LAB-S01
295 | MG-PC24B76C9D2AF | 侧衬板 | 按主机图号及左右侧尺寸 | 实验室颚式破碎机 | 否（机型专用） | 套 | 矿山化验室 | 03:LAB-S02
296 | MG-P270C6DC7CE1E | 传动带 | 按原带型号、长度及根数 | 实验室颚式破碎机 | 否（机型专用） | 套 | 矿山化验室 | 03:LAB-S03
297 | MG-P0FDF8E7BC120 | 料钵及研磨环块 | 参考100g/250g等级仅作容量选型；整套按主机匹配 | 振动磨/制样粉碎机 | 否（机型专用） | 套 | 矿山化验室 | 03:LAB-S04
298 | MG-PF92494ACDE20 | 料钵密封圈 | 按料钵槽尺寸、材料及温度要求 | 振动磨/制样粉碎机 | 否（机型专用） | 个 | 矿山化验室 | 03:LAB-S05
299 | MG-P087C41382669 | 夹紧组件 | 原机锁紧手柄/压块/螺杆，按图号列套内清单 | 振动磨/制样粉碎机 | 否（机型专用） | 套 | 矿山化验室 | 03:LAB-S06
300 | MG-PEDBA123AD332 | 接样盒 | 与现有二分器/旋转缩分器槽宽和出口匹配 | 缩分器 | 否（机型专用） | 个 | 矿山化验室 | 03:LAB-S07
301 | MG-P853BDB927A35 | 滤芯/滤袋 | 按除尘器滤材、尺寸及过滤等级 | 制样除尘系统 | 否（机型专用） | 套 | 矿山化验室 | 03:LAB-S08
302 | MG-PB0E4CF2A2317 | 门密封条 | 按门框尺寸、材质及温度等级 | 烘箱 | 否（机型专用） | 套 | 矿山化验室 | 03:LAB-S09
303 | MG-PD7D31FB65DA0 | 加热元件 | 按具体主机型号、电压、功率及结构 | 烘箱/电炉 | 否（机型专用） | 套 | 矿山化验室 | 03:LAB-S10
304 | MG-P5E803DDE52BD | 温度传感器 | 原机热电偶/铂电阻类型、长度、接口待定 | 烘箱/电炉 | 否（机型专用） | 支 | 矿山化验室 | 03:LAB-S11
305 | MG-PFF49E28F57FA | 预处理滤芯组 | 按纯水机型号、接头及水源配置 | 纯水系统 | 否（机型专用） | 套 | 矿山化验室 | 03:LAB-S12
306 | MG-PCE3412242941 | 精制纯化柱/终端滤芯 | 按水质要求和主机料号，分别核价 | 纯水系统 | 否（机型专用） | 套 | 矿山化验室 | 03:LAB-S13
307 | MG-PF686B80F9D98 | 称量盘/防风罩配件 | 按天平品牌型号、盘径及防风罩结构 | 天平 | 否（机型专用） | 套 | 矿山化验室 | 03:LAB-S14
308 | MG-P8F6E5DEF3FEC | 活塞密封及枪嘴维修件 | 按移液器品牌、量程和零件号 | 移液器 | 否（机型专用） | 套 | 矿山化验室 | 03:LAB-S15
309 | MG-PC63781799542 | 耐酸消解容器 | PTFE/PFA等材质及体积按选定方法；微波罐须原机配套 | 湿法及前处理选配 | 限同方法或规格 | 个 | 矿山化验室 | 03:LAB-M09
310 | MG-P645894449E07 | pH电极 | 按pH计接口、样品体系及温度补偿要求 | 通用仪器配套选配 | 限同制式或接口 | 支 | 矿山化验室 | 03:LAB-M29
311 | MG-P287377D1D0C0 | 实验室颚式破碎机 | 国产实验室机型；给料口、出料粒度及接触材质按元素污染控制 | 共用制样主机 | 否（按系统选型） | 台 | 矿山化验室 | 03:LB-N01
312 | MG-PA63A41327C3E | 密封式制样粉碎机 | 国产100/250g料钵级别候选；按样重、批次和目标元素选材 | 共用制样主机 | 否（按系统选型） | 台 | 矿山化验室 | 03:LB-N02
313 | MG-P064E6AEF7AD5 | 缩分器 | 二分器/旋转缩分器按粒度和样量选其一 | 共用制样主机 | 否（按系统选型） | 台 | 矿山化验室 | 03:LB-N03
314 | MG-P3C027959A816 | 鼓风干燥箱 | 国产101系列等候选；温度范围、容积由方法确定 | 共用制样主机 | 否（按系统选型） | 台 | 矿山化验室 | 03:LB-N04
315 | MG-P7A553AC68B64 | 局部制样除尘装置 | 与破碎、粉碎及转运点匹配，避免交叉污染 | 共用配套 | 否（按系统选型） | 套 | 矿山化验室 | 03:LB-N05
316 | MG-P631AA5483597 | 分析天平 | 0.1mg分度，量程和校准要求按方法确认 | 共用检测主机 | 否（按系统选型） | 台 | 矿山化验室 | 03:LB-N06
317 | MG-PF24C145E7411 | 电子台秤 | 0.01g/0.1g等级按样品接收称重需要选择 | 共用检测主机 | 否（按系统选型） | 台 | 矿山化验室 | 03:LB-N07
318 | MG-P13A69EED1C98 | 纯水装置 | 水质按AAS空白和所用方法要求验收，10—20L/h为询价级别 | 共用配套 | 否（按系统选型） | 套 | 矿山化验室 | 03:LB-N08
319 | MG-PC46E3661A667 | 耐酸电热板/消解加热装置 | 按消解容器、材质和处理批次配置；不预设消解配方 | 共用前处理 | 否（按系统选型） | 台 | 矿山化验室 | 03:LB-N09
320 | MG-P8149E7651841 | 耐腐蚀通风柜及排风 | 腐蚀介质、风量、补风和排放处理按设计 | 共用配套 | 否（按系统选型） | 套 | 矿山化验室 | 03:LB-N10
321 | MG-P8E8EE5433FBA | 试剂分类储存柜 | 酸、碱及不相容试剂分柜，按实际试剂清单配置 | 共用配套 | 否（按系统选型） | 组 | 矿山化验室 | 03:LB-N11
322 | MG-P6E0EDA9AFA81 | 洗眼与应急冲淋装置 | 按实验室布局和供水条件配置 | 共用防护 | 否（按系统选型） | 套 | 矿山化验室、金矿 CIP·CIL | 03:LB-N12、04:COM-076
323 | MG-P4864048CEF4D | 盐酸（试剂级） | 分析纯或更高等级，500mL/瓶；元素空白按方法 | 两法共用试剂 | 否（按系统选型） | 瓶 | 矿山化验室 | 03:LB-N13
324 | MG-PDAB5F2FC3915 | 硝酸（试剂级） | 分析纯或更高等级，500mL/瓶；不得以工业酸替代 | 两法共用试剂 | 否（按系统选型） | 瓶 | 矿山化验室 | 03:LB-N14
325 | MG-PEECB1EFBF4D5 | 硫酸（试剂级） | 仅适用方法选用，500mL/瓶 | 两法共用试剂 | 否（按系统选型） | 瓶 | 矿山化验室 | 03:LB-N15
326 | MG-P714C3C12B0FB | 氢氧化钠（试剂级） | 500g/瓶；按确认方法和标准溶液配置需要采购 | 两法共用试剂 | 否（按系统选型） | 瓶 | 矿山化验室 | 03:LB-N16
327 | MG-P2BE8E62F7C4D | 实验室pH计 | 国产台式，电极与样品体系相容 | 共用检测主机 | 否（按系统选型） | 台 | 矿山化验室 | 03:LB-N17
328 | MG-P74F045866C71 | 雾化器及毛细进样管 | 按AAS型号、材质及接口，分别确认套内组成 | 原子吸收AAS选配 | 否（机型专用） | 套 | 矿山化验室 | 03:LAB-M15
329 | MG-P2CA3B4AD0860 | 燃烧头/雾化室密封件 | 按火焰AAS原机料号、气体体系及介质 | 原子吸收AAS选配 | 否（机型专用） | 套 | 矿山化验室 | 03:LAB-M16
330 | MG-P74C3B37A9507 | 石墨管 | 按石墨炉AAS型号及涂层/平台结构 | 原子吸收AAS选配 | 否（机型专用） | 支 | 矿山化验室 | 03:LAB-M17
331 | MG-PBE76C20B190F | 自动进样杯 | 按仪器杯型、容量及托盘接口 | 原子吸收AAS选配 | 否（机型专用） | 包 | 矿山化验室 | 03:LAB-M18
332 | MG-P373613D5A552 | Au空心阴极灯 | Au单元素灯；灯座、电流范围、编码与最终AAS型号一致 | AAS光源 | 否（按系统选型） | 支 | 矿山化验室 | 03:AA-L01
333 | MG-PE1C11FA1A391 | Cu空心阴极灯 | Cu单元素灯；灯座、电流范围、编码与最终AAS型号一致 | AAS光源 | 否（按系统选型） | 支 | 矿山化验室 | 03:AA-L02
334 | MG-P3DC1F44675B2 | Pb空心阴极灯 | Pb单元素灯；灯座、电流范围、编码与最终AAS型号一致 | AAS光源 | 否（按系统选型） | 支 | 矿山化验室 | 03:AA-L03
335 | MG-P84C5C9C1E008 | Zn空心阴极灯 | Zn单元素灯；灯座、电流范围、编码与最终AAS型号一致 | AAS光源 | 否（按系统选型） | 支 | 矿山化验室 | 03:AA-L04
336 | MG-P4B45E3B0F969 | 火焰原子吸收分光光度计 | 国产普析A3F/A3系列火焰配置等候选；背景校正、气体系统和检测限按方法验收 | AAS配套 | 否（按系统选型） | 台 | 矿山化验室 | 03:AA-N01
337 | MG-PBA94AF2DF0F4 | 仪器控制电脑及软件 | 按AAS厂商配置；已随主机供货则不另购 | AAS配套 | 否（按系统选型） | 套 | 矿山化验室 | 03:AA-N02
338 | MG-P0EC0100E525D | 无油空气压缩及过滤干燥装置 | 按火焰AAS气源要求，不与矿用压缩空气直接混用 | AAS配套 | 否（按系统选型） | 套 | 矿山化验室 | 03:AA-N03
339 | MG-P0B086CDA9274 | AAS专用排风附件 | 集气罩及排风管按仪器安装要求 | AAS配套 | 否（按系统选型） | 套 | 矿山化验室 | 03:AA-N04
340 | MG-P54BB0E02E65A | 乙炔供气及配套减压防回火附件 | 商业成套气路，接口和认证按仪器要求；钢瓶数量由当地供气条件核定 | AAS配套 | 否（按系统选型） | 套 | 矿山化验室 | 03:AA-N05
341 | MG-P27DF34F4696A | 乙炔补充气体 | 纯度按仪器要求，气瓶充装净量、换瓶条件先核 | AAS配套 | 否（按系统选型） | 瓶 | 矿山化验室 | 03:AA-N06
342 | MG-P1950BD43B692 | AAS单元素标准溶液 | 按Au/Cu/Pb/Zn逐元素和酸基体核证书及净含量，瓶数为元素配置占位 | AAS配套 | 否（按系统选型） | 瓶 | 矿山化验室 | 03:AA-N07
343 | MG-P4B087231C545 | 独立来源质控标准溶液 | 与校准液来源或批次独立，元素与基体匹配 | AAS配套 | 否（按系统选型） | 瓶 | 矿山化验室 | 03:AA-N08
344 | MG-PACE05BF54F08 | AAS进样毛细管 | 与已选雾化器材质、内径和长度匹配；维修套装已含则扣除 | AAS配套 | 否（按系统选型） | 根 | 矿山化验室 | 03:AA-N09
345 | MG-PF686015D337E | 仪器排液管和废液容器配件 | 原机材质、液封和排气设计保持一致 | AAS配套 | 否（按系统选型） | 套 | 矿山化验室 | 03:AA-N10
346 | MG-P10B916DFEB78 | 酸式滴定管 | 示例：A级50mL，PTFE活塞，单支 | 湿法及前处理选配 | 是（同规格可通用） | 支 | 矿山化验室 | 03:LAB-M10
347 | MG-P037FEFF187EB | 滴定管夹及支架 | 示例：双夹+底座支杆，单套 | 湿法及前处理选配 | 限同制式或接口 | 套 | 矿山化验室 | 03:LAB-M11
348 | MG-P9F21DB621111 | 碱式滴定管 | A级25/50mL，按实际滴定液相容性选择；PTFE活塞酸式管适用时不重复 | 滴定器具/试剂 | 限同方法或规格 | 支 | 矿山化验室 | 03:TI-N01
349 | MG-P9DFA9997E8C6 | 白色滴定底板 | 耐腐蚀白色底板 | 滴定器具/试剂 | 限同方法或规格 | 块 | 矿山化验室 | 03:TI-N02
350 | MG-P4124E511E690 | 磁力搅拌器及搅拌子 | 耐腐蚀工作面；搅拌子材质与体系相容 | 滴定器具/试剂 | 限同方法或规格 | 套 | 矿山化验室 | 03:TI-N03
351 | MG-P27212787BA4D | 硫代硫酸钠标准溶液 | 有证标准滴定溶液，浓度和每瓶净量按已验证铜等检测方法 | 滴定器具/试剂 | 限同方法或规格 | 瓶 | 矿山化验室 | 03:TI-N04
352 | MG-P10345F15972F | 碘化钾 | 分析纯500g/瓶，适用方法确认 | 滴定器具/试剂 | 限同方法或规格 | 瓶 | 矿山化验室 | 03:TI-N05
353 | MG-P8D80D1A29A65 | 可溶性淀粉指示剂 | 试剂级，商业包装和保存期核定 | 滴定器具/试剂 | 限同方法或规格 | 瓶 | 矿山化验室 | 03:TI-N06
354 | MG-P9E1B3E8E80AF | EDTA标准滴定溶液 | 有证溶液；浓度、金属元素项目与方法相符 | 滴定器具/试剂 | 限同方法或规格 | 瓶 | 矿山化验室 | 03:TI-N07
355 | MG-P25A65885BDA1 | 金属离子指示剂与缓冲试剂 | 按已验证滴定项目逐一列品种；不作为通用药方 | 滴定器具/试剂 | 限同方法或规格 | 套 | 矿山化验室 | 03:TI-N08
356 | MG-PA4C2ED14BB73 | 酸碱标准滴定溶液 | 有证标准酸/碱液，按具体项目和方法拆规格 | 滴定器具/试剂 | 限同方法或规格 | 瓶 | 矿山化验室 | 03:TI-N09
357 | MG-PCF9F73C73F67 | 基准试剂/标定标准物质 | 按滴定体系采购有证适用品种 | 滴定器具/试剂 | 限同方法或规格 | 瓶 | 矿山化验室 | 03:TI-N10
358 | MG-PA5FC6A4D58C8 | 滴定管活塞及密封件 | 匹配管型和制造商；不以公称体积判断通用 | 滴定器具/试剂 | 限同方法或规格 | 套 | 矿山化验室 | 03:TI-N11
359 | MG-PB1AEBD6058A7 | 火试金坩埚 | 国产硅铝质火试金坩埚；外形及容量按炉型/方法确认 | 金矿火试金选配 | 限同方法或规格 | 只 | 矿山化验室 | 03:LAB-M01
360 | MG-P2F9482CC12BE | 灰皿 | 氧化镁灰皿；尺寸及承载规格按方法确认 | 金矿火试金选配 | 限同方法或规格 | 只 | 矿山化验室 | 03:LAB-M02
361 | MG-PFB590170191F | 灰皿托盘 | 耐火托盘，孔位/尺寸与炉膛及灰皿匹配 | 金矿火试金选配 | 否（机型专用） | 个 | 矿山化验室 | 03:LAB-M03
362 | MG-PFC7E84EC202C | 坩埚钳/炉钳 | 钳口与坩埚配套，长度按炉型确定 | 金矿火试金选配 | 限同制式或接口 | 把 | 矿山化验室 | 03:LAB-M04
363 | MG-P4593DD8F4572 | 铸样模具 | 材质、腔体和尺寸按既定方法确定 | 金矿火试金选配 | 限同方法或规格 | 个 | 矿山化验室 | 03:LAB-M05
364 | MG-P0E5B8D278932 | 成品火试金熔剂 | 商业成品、分析空白及批次证明；净重按供方 | 金矿火试金选配 | 限同方法或规格 | 袋 | 矿山化验室 | 03:LAB-M06
365 | MG-P7669B551104E | 耐热手套 | 温度等级及长度按火试金操作要求 | 金矿火试金选配 | 限同方法或规格 | 双 | 矿山化验室 | 03:LAB-M08
366 | MG-P8B43FCFDE94B | 给料机 | 按处理量、给矿粒度、料斗接口和给料方式 | 给矿与破碎 | 不适用（整机系统） | 台 | 金矿 CIP·CIL | 04:PRE-001
367 | MG-PA3BD2A995EF1 | 给料机衬板及槽板 | 按机型、安装孔位、板厚及耐磨材质 | 给矿与破碎 | 否（机型专用） | 套 | 金矿 CIP·CIL | 04:PRE-002
368 | MG-PA5D0A46CB2EF | 定颚板 | 按颚破图号、齿形及材质 | 给矿与破碎 | 否（机型专用） | 件 | 金矿 CIP·CIL | 04:PRE-004
369 | MG-P8973571DEBB4 | 动颚板 | 按颚破图号、齿形及材质 | 给矿与破碎 | 否（机型专用） | 件 | 金矿 CIP·CIL | 04:PRE-005
370 | MG-PF1900DAE33D8 | 圆锥破／细碎设备 | 按试验确定机型、腔型和产品粒度 | 给矿与破碎 | 不适用（整机系统） | 台 | 金矿 CIP·CIL | 04:PRE-007
371 | MG-PEF71C31A91F4 | 圆锥破轧臼壁、破碎壁配套件 | 按主机图号、腔型、材质；套内清单须列明 | 给矿与破碎 | 否（机型专用） | 套 | 金矿 CIP·CIL | 04:PRE-008
372 | MG-P1895FFF2904B | 筛网／筛板 | 按筛孔、尺寸、材质及安装结构 | 给矿与破碎 | 限同规格与工况 | 张 | 金矿 CIP·CIL | 04:PRE-010
373 | MG-P73617539A0D0 | 振动筛弹簧及连接缓冲件 | 按刚度、尺寸、载荷及机型料号 | 给矿与破碎 | 否（机型专用） | 套 | 金矿 CIP·CIL | 04:PRE-011
374 | MG-PCBB83C6040E4 | 破碎筛分除尘系统 | 按尘源点、风量、过滤形式及布置 | 给矿与破碎 | 不适用（整机系统） | 套 | 金矿 CIP·CIL | 04:PRE-012
375 | MG-P0BB666764155 | 除尘滤袋／滤筒 | 按过滤器尺寸、滤料和接口 | 给矿与破碎 | 否（机型专用） | 件 | 金矿 CIP·CIL | 04:PRE-013
376 | MG-P15C355ED5DA1 | 输送带 | 带宽、强度等级、层数、覆盖胶及接头方式 | 皮带输送 | 限同规格与工况 | 米 | 金矿 CIP·CIL | 04:PRE-015
377 | MG-PFB354BB23656 | 托辊 | 筒径、筒长、轴端及安装位置 | 皮带输送 | 限同规格与工况 | 个 | 金矿 CIP·CIL | 04:PRE-016
378 | MG-PBF937F8C2DD1 | 清扫器刮刀 | 清扫器型号、带宽及刀片材质 | 皮带输送 | 否（机型专用） | 件 | 金矿 CIP·CIL | 04:PRE-017
379 | MG-P0E9BC5ADC880 | 导料槽裙边胶板 | 厚度、宽度、硬度及耐磨材质 | 皮带输送 | 限同规格与工况 | 米 | 金矿 CIP·CIL | 04:PRE-018
380 | MG-P593E7751233A | 输送带修补及接头材料 | 与带体和接头工艺相匹配的成套材料 | 皮带输送 | 限同规格与工况 | 套 | 金矿 CIP·CIL | 04:PRE-019
381 | MG-PAD00527171C4 | 球磨机 | 湿式球磨机；按20h/d对应5/15t/h名义处理量选型；磨矿功指数和细度决定型号 | 湿式磨矿与分级 | 不适用（整机系统） | 台 | 金矿 CIP·CIL | 04:PRE-020
382 | MG-PF13474E8D468 | 衬板螺栓与密封垫 | 按紧固点图号、强度、尺寸及密封材质 | 湿式磨矿与分级 | 限同规格与工况 | 套 | 金矿 CIP·CIL | 04:PRE-024
383 | MG-PBDB14EF9E6FB | 水力旋流器组 | 按矿浆条件、分级指标、流量及布置 | 湿式磨矿与分级 | 不适用（整机系统） | 套 | 金矿 CIP·CIL | 04:PRE-025
384 | MG-P2AEBE8401A4B | 矿浆输送泵 | 矿浆输送泵；具体泵位、流量及扬程分台确认，试配含备用 | 湿式磨矿与分级 | 不适用（整机系统） | 台 | 金矿 CIP·CIL | 04:PRE-029
385 | MG-P177B3D0D3CD8 | 渣浆泵蜗壳／过流内衬 | 按泵体结构和耐磨材料 | 湿式磨矿与分级 | 否（机型专用） | 件 | 金矿 CIP·CIL | 04:PRE-032
386 | MG-P075FCD145061 | 渣浆泵密封维修包 | 机械密封或填料结构，按泵型逐项列包 | 湿式磨矿与分级 | 否（机型专用） | 套 | 金矿 CIP·CIL | 04:PRE-034
387 | MG-P7BFE675301C6 | 浸前浓密机 | 按矿浆量、沉降试验、底流要求和耙架形式 | 浸前浓密与除杂 | 不适用（整机系统） | 台 | 金矿 CIP·CIL | 04:PRE-035
388 | MG-P99E51ED9E0D2 | 浓密机耙齿、销轴及刮板胶 | 按耙架图号、尺寸和材质列套件 | 浸前浓密与除杂 | 否（机型专用） | 套 | 金矿 CIP·CIL | 04:PRE-036
389 | MG-PAE62E541170F | 矿浆除杂筛 | 按矿浆流量、杂物性质、筛面及接口 | 浸前浓密与除杂 | 不适用（整机系统） | 台 | 金矿 CIP·CIL | 04:PRE-037
390 | MG-PB8C601520F2A | 除杂筛筛面及密封 | 筛孔、筛面尺寸、材质、固定件及密封 | 浸前浓密与除杂 | 否（机型专用） | 套 | 金矿 CIP·CIL | 04:PRE-038
391 | MG-PE5FC77F978C1 | 搅拌叶轮及桨叶 | 按槽型、叶轮结构、图号及接触材质 | CIP/CIL吸附共用 | 否（机型专用） | 套 | 金矿 CIP·CIL | 04:CIP-007
392 | MG-P08ABE960A418 | 搅拌轴套及轴端连接件 | 按轴径、键槽、接触材质和图号 | CIP/CIL吸附共用 | 否（机型专用） | 套 | 金矿 CIP·CIL | 04:CIP-008
393 | MG-P7468B3906E90 | 搅拌驱动轴承及密封包 | 轴承代号、后缀、密封结构及材料 | CIP/CIL吸附共用 | 否（机型专用） | 套 | 金矿 CIP·CIL | 04:CIP-009
394 | MG-P5A96CD2B774B | 搅拌联轴器弹性体 | 按联轴器系列、尺寸、材料及硬度 | CIP/CIL吸附共用 | 限同规格与工况 | 件 | 金矿 CIP·CIL | 04:CIP-010
395 | MG-P4F2F9153FD37 | 槽体衬胶／衬层修补料 | 按槽体设计材料、厚度和介质要求 | CIP/CIL吸附共用 | 限同规格与工况 | 平方米 | 金矿 CIP·CIL | 04:CIP-011、04:CIP-004
396 | MG-PB1BA393A7C17 | 供气分配器及喷气构件 | 按设计供气结构、材质及接口 | CIP/CIL吸附共用 | 否（机型专用） | 套 | 金矿 CIP·CIL | 04:CIP-012
397 | MG-P651728212624 | 级间隔炭筛总成 | 与所选CIP/CIL槽数、浆量及炭粒径匹配；每级配置由设备设计确定 | CIP/CIL吸附共用 | 不适用（整机系统） | 套 | 金矿 CIP·CIL | 04:CIP-013
398 | MG-P9DCF7A10E10C | 隔炭筛筛筒／筛网 | 按设备图号、筛缝、材质及固定方式 | CIP/CIL吸附共用 | 否（机型专用） | 件 | 金矿 CIP·CIL | 04:CIP-014
399 | MG-PE730256AE856 | 隔炭筛刮刷／清扫转子 | 按筛型、清扫机构、材料及间隙要求 | CIP/CIL吸附共用 | 否（机型专用） | 套 | 金矿 CIP·CIL | 04:CIP-015
400 | MG-P0503C8F891A4 | 隔炭筛驱动密封与轴承 | 按驱动装置图号和维修包清单 | CIP/CIL吸附共用 | 否（机型专用） | 套 | 金矿 CIP·CIL | 04:CIP-016
401 | MG-PBEDDD7DCF694 | 炭转移泵／气提装置 | 炭转移泵/气提按工艺择一，配置点位及备用策略确定 | CIP/CIL吸附共用 | 不适用（整机系统） | 套 | 金矿 CIP·CIL | 04:CIP-017
402 | MG-P551462752351 | 炭转移过流件 | 按炭转移装置叶轮/导流件/提升管的图号 | CIP/CIL吸附共用 | 否（机型专用） | 套 | 金矿 CIP·CIL | 04:CIP-018
403 | MG-P99F9CFD34F09 | 炭转移装置密封与连接件 | 按装置图号、密封结构和软连接规格 | CIP/CIL吸附共用 | 否（机型专用） | 套 | 金矿 CIP·CIL | 04:CIP-019
404 | MG-PC3B9F1EED6A7 | 载金炭分离筛 | 按炭浆条件、筛面、脱水要求及接口 | CIP/CIL吸附共用 | 不适用（整机系统） | 台 | 金矿 CIP·CIL | 04:CIP-020
405 | MG-P53446FD048F8 | 载金炭筛筛面及喷淋附件 | 按筛机型号、筛缝、喷嘴及接口 | CIP/CIL吸附共用 | 否（机型专用） | 套 | 金矿 CIP·CIL | 04:CIP-021
406 | MG-P50EE4EE12961 | 尾浆安全筛 | 按尾浆量、回收炭粒要求及布置 | CIP/CIL吸附共用 | 不适用（整机系统） | 台 | 金矿 CIP·CIL | 04:CIP-022
407 | MG-PD7207C7EDA16 | 安全筛筛面及固定密封件 | 按筛孔、有效尺寸、材质和安装结构 | CIP/CIL吸附共用 | 否（机型专用） | 套 | 金矿 CIP·CIL | 04:CIP-023
408 | MG-P37B6FDD033E9 | 独立浸出搅拌槽 | 独立浸出槽组；总有效容积按浆体量和浸出试验停留时间核定，台数待设计 | 独立浸出段 | 不适用（整机系统） | 台 | 金矿 CIP·CIL | 04:CIP-001
409 | MG-P3CD8244D8124 | 浸出槽搅拌叶轮 | 按搅拌机图号、层数、尺寸及耐磨材质 | 独立浸出段 | 否（机型专用） | 套 | 金矿 CIP·CIL | 04:CIP-002
410 | MG-P18DEAA4B51A5 | 浸出槽轴套及连接件 | 按轴径、配合尺寸、键/螺栓及材质 | 独立浸出段 | 否（机型专用） | 套 | 金矿 CIP·CIL | 04:CIP-003
411 | MG-PCDB697DF961E | 浸出供气分配器及支管 | 按供气方式、连接口、材质及装置图号 | 独立浸出段 | 否（机型专用） | 套 | 金矿 CIP·CIL | 04:CIP-005
412 | MG-P08D1D5447813 | CIP炭吸附搅拌槽 | 独立炭吸附槽组；与前段浸出槽分设；级数及容积经试验核定 | 独立炭吸附段 | 不适用（整机系统） | 台 | 金矿 CIP·CIL | 04:CIP-006
413 | MG-PDDBC4BC907A0 | CIL浸出吸附搅拌槽 | 同步浸出吸附槽组；总容积、级数、充气及搅拌由试验确定 | 同步浸出吸附段 | 不适用（整机系统） | 台 | 金矿 CIP·CIL | 04:CIL-001
414 | MG-PD11409F2D35A | 预浸／预处理搅拌槽 | 仅按试验或设计要求配置；槽型与搅拌参数待定 | 工艺条件选配 | 不适用（整机系统） | 台 | 金矿 CIP·CIL | 04:CIL-019
415 | MG-PCCEF40E3EAA8 | 载金炭储运容器 | 按容积、结构、接触材料及闭锁标识要求 | 炭处理与解吸 | 限同规格与工况 | 个 | 金矿 CIP·CIL | 04:COM-009
416 | MG-PD2CF7221300E | 炭酸洗装置 | 按处理批量、接液材料和配套洗涤设计 | 炭处理与解吸 | 不适用（整机系统） | 套 | 金矿 CIP·CIL | 04:COM-010
417 | MG-P3BB91F22DEDF | 酸洗耐酸软管 | 按实际介质、温度、口径、压力及接头结构 | 炭处理与解吸 | 限同规格与工况 | 米 | 金矿 CIP·CIL | 04:COM-011
418 | MG-P6B74F3F8BDAC | 酸洗垫片与阀座密封 | 按法兰标准、尺寸、材质及介质工况 | 炭处理与解吸 | 限同规格与工况 | 套 | 金矿 CIP·CIL | 04:COM-012
419 | MG-P0F390FC76460 | 解吸装置 | 按载金炭量、工艺路线、容器及加热系统设计 | 炭处理与解吸 | 不适用（整机系统） | 套 | 金矿 CIP·CIL | 04:COM-013
420 | MG-P9789E78D7BFB | 解吸柱支承筛网及布液件 | 按解吸柱图号、材质、筛缝及温压等级 | 炭处理与解吸 | 否（机型专用） | 套 | 金矿 CIP·CIL | 04:COM-014
421 | MG-PC3C5B83B08C9 | 加热器密封维修包 | 按加热器图号、法兰及设计温压和材料 | 炭处理与解吸 | 否（机型专用） | 套 | 金矿 CIP·CIL | 04:COM-015
422 | MG-P26D9B420E759 | 解吸循环泵密封及轴套 | 按循环泵件号、轴径、密封组合和工况 | 炭处理与解吸 | 否（机型专用） | 套 | 金矿 CIP·CIL | 04:COM-016
423 | MG-PA92B54C5266B | 解吸过滤器滤袋／滤芯 | 按过滤器型号、精度、材质及温度要求 | 炭处理与解吸 | 否（机型专用） | 件 | 金矿 CIP·CIL | 04:COM-017
424 | MG-P8BB32AC829D8 | 炭再生炉 | 按炭处理量、炉型及配套尾气设施 | 炭处理与解吸 | 不适用（整机系统） | 台 | 金矿 CIP·CIL | 04:COM-018
425 | MG-PBE75650EF6DB | 再生炉耐火内衬与密封 | 按炉图、耐火材料、安装部位及密封结构 | 炭处理与解吸 | 否（机型专用） | 套 | 金矿 CIP·CIL | 04:COM-019
426 | MG-P5864C0B8A7C1 | 再生炉加热／燃烧元件 | 按电加热或燃烧系统型号及原件号 | 炭处理与解吸 | 否（机型专用） | 套 | 金矿 CIP·CIL | 04:COM-020
427 | MG-P7C9FE5830D45 | 炭脱水／分级筛 | 按再生炭流程、筛面及接口布置 | 炭处理与解吸 | 不适用（整机系统） | 台 | 金矿 CIP·CIL | 04:COM-021
428 | MG-P8C77FEB6EB30 | 炭脱水筛筛面及密封 | 按筛机图号、筛缝、材质和安装方式 | 炭处理与解吸 | 否（机型专用） | 套 | 金矿 CIP·CIL | 04:COM-022
429 | MG-PF5FE9ECF1A0B | 电积槽及整流电源 | 按所选回收回路、槽体、电极和电源设计 | 电积与金泥处理 | 不适用（整机系统） | 套 | 金矿 CIP·CIL | 04:COM-023
430 | MG-P78523BE17C2B | 电积阴极材料 | 原系统指定钢丝棉/金属网等材质与结构 | 电积与金泥处理 | 限同牌号与工艺 | 千克 | 金矿 CIP·CIL | 04:COM-024
431 | MG-P8DBB79E969ED | 电极框架与绝缘件 | 按电积槽图号、材料和安装尺寸 | 电积与金泥处理 | 否（机型专用） | 套 | 金矿 CIP·CIL | 04:COM-025
432 | MG-P4E48BA92BC48 | 导电连接件与电极接头 | 按材料、接触结构和电气额定值 | 电积与金泥处理 | 否（机型专用） | 套 | 金矿 CIP·CIL | 04:COM-026
433 | MG-P93ECE07E3D37 | 电积槽密封及排泥阀件 | 按槽体图号、阀口、材料和介质要求 | 电积与金泥处理 | 否（机型专用） | 套 | 金矿 CIP·CIL | 04:COM-027
434 | MG-PDEDE4DAC9386 | 金泥过滤装置 | 按金泥处理量、过滤形式和接触材料 | 电积与金泥处理 | 不适用（整机系统） | 套 | 金矿 CIP·CIL | 04:COM-028
435 | MG-P31C4B1A30559 | 金泥过滤布／滤袋 | 按过滤器接口、尺寸、材质及过滤要求 | 电积与金泥处理 | 限同规格与工况 | 件 | 金矿 CIP·CIL | 04:COM-029
436 | MG-P5E339D657914 | 金泥干燥装置 | 按物料性质、干燥形式和尾气处理设计 | 电积与金泥处理 | 不适用（整机系统） | 套 | 金矿 CIP·CIL | 04:COM-030
437 | MG-P696F7F52F948 | 熔炼炉与排烟系统 | 按原料性质、炉型、产量和排烟设计 | 现场熔炼选配 | 不适用（整机系统） | 套 | 金矿 CIP·CIL | 04:COM-031
438 | MG-P487FF2B041D6 | 熔炼坩埚 | 按炉型、容量、坩埚材质及外形 | 现场熔炼选配 | 否（机型专用） | 个 | 金矿 CIP·CIL | 04:COM-032
439 | MG-P3CF862EB52BF | 炉衬耐火材料 | 按炉型、工作层材料和修补部位 | 现场熔炼选配 | 否（机型专用） | 套 | 金矿 CIP·CIL | 04:COM-033
440 | MG-PC83A6BF38338 | 浇铸模具及坩埚钳 | 按浇铸规格、钳口结构、载荷和材料 | 现场熔炼选配 | 限同规格与工况 | 套 | 金矿 CIP·CIL | 04:COM-035
441 | MG-PD6DF0AB794B3 | 排烟过滤／吸附材料 | 按尾气治理装置与污染物设计选材 | 现场熔炼选配 | 否（机型专用） | 套 | 金矿 CIP·CIL | 04:COM-036
442 | MG-PCA2200A78F8C | 药剂储存及制备装置 | 按各药剂相容性、卸料方式、容器和防泄漏设计 | 给药与空气系统 | 不适用（整机系统） | 套 | 金矿 CIP·CIL | 04:COM-037
443 | MG-PF3D92D8A3B68 | 药剂计量泵 | 按已选药剂种类和给药点确定计量泵数量，不同药剂分路 | 给药与空气系统 | 不适用（整机系统） | 台 | 金矿 CIP·CIL | 04:COM-038
444 | MG-PE2EAAC86012C | 计量泵隔膜及单向阀包 | 按泵头型号、阀球/阀座、隔膜和密封材质 | 给药与空气系统 | 否（机型专用） | 套 | 金矿 CIP·CIL | 04:COM-039
445 | MG-PAB88C55E7475 | 给药软管、接头与防护套 | 按药剂相容性、管径、压力及接头形式 | 给药与空气系统 | 限同规格与工况 | 套 | 金矿 CIP·CIL | 04:COM-040
446 | MG-P15EB993693AA | 风机／空压机供气装置 | 按所选气源方案、供气系统及设备要求 | 给药与空气系统 | 不适用（整机系统） | 套 | 金矿 CIP·CIL | 04:COM-041
447 | MG-P2A7AFBD32EE3 | 供气过滤器滤芯 | 按主机料号、过滤等级和尺寸 | 给药与空气系统 | 否（机型专用） | 件 | 金矿 CIP·CIL | 04:COM-042
448 | MG-P48C93C0B243D | 供气系统皮带与密封包 | 按驱动形式、带型、根数及密封结构 | 给药与空气系统 | 否（机型专用） | 套 | 金矿 CIP·CIL | 04:COM-043
449 | MG-PA20451E1E480 | 供氧装置及专用附件 | 仅设计需要氧气时，按气源和专用接口选型 | 给药与空气系统 | 不适用（整机系统） | 套 | 金矿 CIP·CIL | 04:COM-044
450 | MG-P63EA778A9637 | 尾浆／尾液处理系统 | 按水质、排放/回用要求和经确认的处理方案 | 尾矿与回水 | 不适用（整机系统） | 套 | 金矿 CIP·CIL | 04:COM-045
451 | MG-PDA5C38696B6D | 处理槽搅拌及曝气维修件 | 按处理系统图号、材料和驱动形式 | 尾矿与回水 | 否（机型专用） | 套 | 金矿 CIP·CIL | 04:COM-046
452 | MG-P8266B87C6209 | 尾矿浓密／脱水设备 | 按尾矿性质、回水要求及处置方案选定 | 尾矿与回水 | 不适用（整机系统） | 套 | 金矿 CIP·CIL | 04:COM-047
453 | MG-PBCEC82DD56D8 | 尾矿压滤布及滤板密封 | 按压滤机型号、滤板尺寸、滤布材质和结构 | 尾矿与回水 | 否（机型专用） | 套 | 金矿 CIP·CIL | 04:COM-048
454 | MG-PF1DF53A2558D | 回水泵 | 按回水系统确定流量、扬程；初步1用1备 | 尾矿与回水 | 不适用（整机系统） | 台 | 金矿 CIP·CIL | 04:COM-049
455 | MG-P1B8758D01ABC | 回水泵密封与过流件 | 按完整泵型、材料和零件号 | 尾矿与回水 | 否（机型专用） | 套 | 金矿 CIP·CIL | 04:COM-050
456 | MG-P72BDBADAAE89 | 工艺管路阀门 | 按管径、压力、阀型、驱动和接液材料 | 管路与机械标准件 | 限同规格与工况 | 个 | 金矿 CIP·CIL | 04:COM-051
457 | MG-P3167D97D14E9 | 法兰垫片及连接螺栓 | 按法兰标准、尺寸、压力、温度和材质 | 管路与机械标准件 | 限同规格与工况 | 套 | 金矿 CIP·CIL | 04:COM-052
458 | MG-PCBEAAB76A274 | 耐磨／耐化学软管 | 按介质、内径、耐压、耐温及端接方式 | 管路与机械标准件 | 限同规格与工况 | 米 | 金矿 CIP·CIL | 04:COM-053
459 | MG-P542065DD326F | 标准轴承 | 按完整轴承代号、密封后缀、游隙及精度 | 管路与机械标准件 | 限同规格与工况 | 个 | 金矿 CIP·CIL | 04:COM-054
460 | MG-P4FBD047CBB8F | 骨架油封与O形圈 | 按内外径、截面、结构和材料 | 管路与机械标准件 | 限同规格与工况 | 个 | 金矿 CIP·CIL | 04:COM-055
461 | MG-P1C9856DAE969 | 填料盘根 | 按截面、编织材料及工作介质 | 管路与机械标准件 | 限同规格与工况 | 米 | 金矿 CIP·CIL | 04:COM-056
462 | MG-P2A39472A9BB3 | 传动带与联轴器弹性件 | 各传动点带型、长度、配组及联轴器型号 | 管路与机械标准件 | 限同规格与工况 | 套 | 金矿 CIP·CIL | 04:COM-059
463 | MG-PE1961146E3C2 | 电机控制／变频装置 | 按电机、电源、电压频率、防护及控制系统 | 电气仪表与检测 | 不适用（整机系统） | 套 | 金矿 CIP·CIL | 04:COM-062
464 | MG-P8BC8431B9E24 | 接触器、继电器与保护器件 | 按电气图、额定电流、线圈电压及使用类别 | 电气仪表与检测 | 限同规格与工况 | 套 | 金矿 CIP·CIL | 04:COM-063
465 | MG-P25C25C00D8DC | 电缆接头与端子 | 按导体截面、接口、防护等级和接地要求 | 电气仪表与检测 | 限同规格与工况 | 套 | 金矿 CIP·CIL | 04:COM-064
466 | MG-P8278A53F7726 | pH测量仪与安装组件 | 按测量工位、介质、变送器及安装方式 | 电气仪表与检测 | 不适用（整机系统） | 套 | 金矿 CIP·CIL | 04:COM-065
467 | MG-P367E842BDD76 | pH电极及保护套 | 按变送器接口、电极材料和实际介质 | 电气仪表与检测 | 否（机型专用） | 套 | 金矿 CIP·CIL | 04:COM-066
468 | MG-PFB18C4CC3672 | 仪表校准液 | 按仪表校准需求、批次证书及有效期 | 电气仪表与检测 | 限同规格与工况 | 瓶 | 金矿 CIP·CIL | 04:COM-067
469 | MG-PDEE158AF5109 | 液位计及高液位报警装置 | 按池/槽结构、介质、信号和报警设计 | 电气仪表与检测 | 不适用（整机系统） | 套 | 金矿 CIP·CIL | 04:COM-068
470 | MG-P497BF06959DD | 流量计及压力表 | 按测量介质、量程、口径、信号和接液材质 | 电气仪表与检测 | 限同规格与工况 | 套 | 金矿 CIP·CIL | 04:COM-069
471 | MG-P3EF9C5668CF1 | 仪表安装密封及传感器备件 | 按仪表原件号、安装形式和接液材料 | 电气仪表与检测 | 否（机型专用） | 套 | 金矿 CIP·CIL | 04:COM-070
472 | MG-P4D1C92AF9D6C | 溶液／矿浆取样容器 | 按样品相容性、容积、密封性及标识要求 | 电气仪表与检测 | 限同规格与工况 | 个 | 金矿 CIP·CIL | 04:COM-071
473 | MG-P03F7C35A3254 | 水质／工艺检测耗材 | 按选定检测方法的试剂、标准物质及器具清单 | 电气仪表与检测 | 限同牌号与工艺 | 套 | 金矿 CIP·CIL | 04:COM-072
474 | MG-PD8826EC518E2 | 固定式气体监测报警器 | 按现场风险确定检测对象、传感器及防护等级 | 药剂区域防护与应急 | 不适用（整机系统） | 套 | 金矿 CIP·CIL | 04:COM-073
475 | MG-P4DB5B236B3FC | 便携式气体检测仪 | 按作业风险和检测对象选型 | 药剂区域防护与应急 | 不适用（整机系统） | 台 | 金矿 CIP·CIL | 04:COM-074
476 | MG-PD602F4FC81CB | 检测仪传感器与标定配件 | 按仪表型号、检测对象、有效期和厂家要求 | 药剂区域防护与应急 | 否（机型专用） | 套 | 金矿 CIP·CIL | 04:COM-075
477 | MG-P7716D16844A6 | 洗眼器喷头、阀件及密封包 | 按洗眼器型号和接液材料 | 药剂区域防护与应急 | 否（机型专用） | 套 | 金矿 CIP·CIL | 04:COM-077
478 | MG-PAFEE3E31B24C | 化学防护围裙／防护服 | 按作业接触条件、材料、尺寸及防护等级 | 药剂区域防护与应急 | 限同规格与工况 | 件 | 金矿 CIP·CIL | 04:COM-079
479 | MG-P6EA0CA7430B1 | 化学护目镜与面屏 | 按飞溅风险、材料及佩戴兼容性 | 药剂区域防护与应急 | 限同规格与工况 | 套 | 金矿 CIP·CIL | 04:COM-080
480 | MG-P37B1CD8AD347 | 呼吸防护及配套耗材 | 由现场风险评估选定类型、适用对象及附件 | 药剂区域防护与应急 | 限同规格与工况 | 套 | 金矿 CIP·CIL | 04:COM-081
481 | MG-PEA491BE04560 | 泄漏应急包与相容吸附材料 | 按所用药剂和应急处置方案列明确品名 | 药剂区域防护与应急 | 限同规格与工况 | 套 | 金矿 CIP·CIL | 04:COM-082
482 | MG-P4E5F37A2BC14 | 耐化学围堰托盘及收集容器 | 按容器尺寸、材料相容性和二次围护设计 | 药剂区域防护与应急 | 限同规格与工况 | 个 | 金矿 CIP·CIL | 04:COM-083
483 | MG-P360758DB5645 | 防护标识、标签及上锁用品 | 按区域、药剂品名和设备隔离要求 | 药剂区域防护与应急 | 限同规格与工况 | 套 | 金矿 CIP·CIL | 04:COM-084
484 | MG-PA56753488C00 | 研磨钢球 | 按材质、球径级配、质量指标和磨机要求 |  | 限同规格与工况；建议配置 | 吨 | 金矿 CIP·CIL | 04:PRE-021
485 | MG-PA7433425F89F | 金矿吸附用活性炭 | 按强度、粒度、吸附性能及工艺要求，明确金矿用等级 |  | 限同牌号与工艺；建议配置 | 吨 | 金矿 CIP·CIL | 04:COM-001
486 | MG-PFE0AF7D9531E | 氰化钠 | 仅已确认氰化路线；形态、等级、包装由合格供方确认 |  | 限同牌号与工艺；建议配置 | 吨 | 金矿 CIP·CIL | 04:COM-002
487 | MG-PABC61B6B13D5 | 氢氧化钠等设计指定碱剂 | 实际品名、等级及包装按浸出/解吸方案 |  | 限同牌号与工艺；建议配置 | 千克 | 金矿 CIP·CIL | 04:COM-004
488 | MG-P2FDAE0042B07 | 活性炭酸洗药剂 | 由酸洗系统设计指定品种、等级及包装 |  | 限同牌号与工艺；建议配置 | 千克 | 金矿 CIP·CIL | 04:COM-005
489 | MG-P29AA8736587E | 尾液／尾浆处理药剂 | 脱氰或水处理方案指定的完整品名和质量指标 |  | 限同牌号与工艺；建议配置 | 千克 | 金矿 CIP·CIL | 04:COM-007
490 | MG-P49F117071921 | 工艺消泡剂 | 按泡沫试验、介质及后续吸附相容性确定 |  | 限同牌号与工艺；确认工艺需要后启用 | 千克 | 金矿 CIP·CIL | 04:COM-008
491 | MG-PA3DFEF3DC9ED | 成品熔炼助熔剂 | 按工艺设计指定成品牌号和包装 |  | 限同牌号与工艺；建议配置 | 千克 | 金矿 CIP·CIL | 04:COM-034
492 | MG-P100CF5E2647D | 团聚／制粒滚筒 | 按矿石细粒含量、团聚试验、处理量及驱动形式 | 制粒与筑堆 | 不适用（整机系统） | 台 | 金矿 CIP·CIL | 04:HLP-001
493 | MG-PC325FDD2241F | 制粒机衬板及刮料件 | 按筒体图号、安装位置、耐磨和防黏材质 | 制粒与筑堆 | 否（机型专用） | 套 | 金矿 CIP·CIL | 04:HLP-002
494 | MG-P649C87C7081B | 制粒润湿喷嘴及分配管件 | 按喷嘴型式、接口、材质及过滤配套 | 制粒与筑堆 | 限同规格与工况 | 套 | 金矿 CIP·CIL | 04:HLP-003
495 | MG-PCB8CC5D3C4B8 | 移动堆料机／移动输送机 | 按堆场布置、输送量、行走方式和卸料范围 | 制粒与筑堆 | 不适用（整机系统） | 台 | 金矿 CIP·CIL | 04:HLP-004
496 | MG-PC7B1F4D4997D | 堆料输送带与裙边胶 | 按移动堆料机带宽、强度、胶材和长度 | 制粒与筑堆 | 限同规格与工况 | 套 | 金矿 CIP·CIL | 04:HLP-005
497 | MG-PBFFF28E6CC63 | 堆料机托辊及清扫刀片 | 按设备安装尺寸、轴端、刀片结构 | 制粒与筑堆 | 限同规格与工况 | 套 | 金矿 CIP·CIL | 04:HLP-006
498 | MG-P29E205432385 | 团聚胶结材料 | 水泥等实际选定材料；品种、质量指标按试验 | 制粒与筑堆 | 限同牌号与工艺 | 吨 | 金矿 CIP·CIL | 04:HLP-007
499 | MG-PABD4736B969B | 堆场防渗土工膜 | HDPE等设计材料；厚度、表面、强度及耐化学性待定 | 堆场与池体防渗 | 限同规格与工况 | 平方米 | 金矿 CIP·CIL | 04:HLP-008
500 | MG-P85CDBFCA612C | 贵液／贫液／应急池防渗膜 | 按各池体防渗结构、坡面和材料等级 | 堆场与池体防渗 | 限同规格与工况 | 平方米 | 金矿 CIP·CIL | 04:HLP-009
501 | MG-P0D90A3C18733 | 保护土工布 | 按克重、抗穿刺性能、材质及铺设部位 | 堆场与池体防渗 | 限同规格与工况 | 平方米 | 金矿 CIP·CIL | 04:HLP-010
502 | MG-P4EFB8D091057 | 导排网／复合排水材料 | 按承载、导水能力、过滤及界面要求 | 堆场与池体防渗 | 限同规格与工况 | 平方米 | 金矿 CIP·CIL | 04:HLP-011
503 | MG-PFB97B5FBB4A1 | 集液穿孔管及接口件 | 按管径、环刚度、开孔形式及化学相容性 | 堆场与池体防渗 | 限同规格与工况 | 米 | 金矿 CIP·CIL | 04:HLP-012
504 | MG-P82B690B2026B | 漏液检测管路及配套件 | 按检测系统图纸、管径、连接和取样接口 | 堆场与池体防渗 | 限同规格与工况 | 套 | 金矿 CIP·CIL | 04:HLP-013
505 | MG-P47BF9AE04660 | 土工膜焊条／焊接料 | 与原膜树脂、牌号及焊接工艺相容 | 堆场与池体防渗 | 限同规格与工况 | 千克 | 金矿 CIP·CIL | 04:HLP-014
506 | MG-P528539ED7D09 | 同材质修补膜及穿管密封件 | 按原膜规格、穿管结构及修复设计 | 堆场与池体防渗 | 限同规格与工况 | 套 | 金矿 CIP·CIL | 04:HLP-015
507 | MG-P9BA30839FC59 | 土工膜焊接与检漏工具 | 热楔/挤出焊机、检测附件按施工方案配置 | 堆场与池体防渗 | 不适用（整机系统） | 套 | 金矿 CIP·CIL | 04:HLP-016
508 | MG-P2B17F9FB25E0 | 布液过滤装置 | 筛网/叠片等结构，按液质、流量与供液系统 | 堆面布液与过滤 | 不适用（整机系统） | 套 | 金矿 CIP·CIL | 04:HLP-017
509 | MG-P95071BF3454D | 过滤器滤网／叠片组 | 过滤器型号、过滤等级、材质及尺寸 | 堆面布液与过滤 | 否（机型专用） | 套 | 金矿 CIP·CIL | 04:HLP-018
510 | MG-P73A4839AC8B3 | 过滤器密封与反冲洗附件 | 按过滤器结构、接口和接触材料 | 堆面布液与过滤 | 否（机型专用） | 套 | 金矿 CIP·CIL | 04:HLP-019
511 | MG-P9AE1644EA28F | 堆淋滴淋管 | 矿用管材；外径、壁厚、滴头形式、间距及耐候性能 | 堆面布液与过滤 | 限同规格与工况 | 米 | 金矿 CIP·CIL | 04:HLP-020
512 | MG-PE940C59B3070 | 独立滴头／滴淋修补接头 | 按内镶/外置结构、管径及接头锁紧方式 | 堆面布液与过滤 | 限同规格与工况 | 个 | 金矿 CIP·CIL | 04:HLP-021
513 | MG-PC400916FF46F | 布液干管与支管 | 按设计管径、壁厚/压力等级、材质及连接形式 | 堆面布液与过滤 | 限同规格与工况 | 米 | 金矿 CIP·CIL | 04:HLP-022
514 | MG-P175E43F3840D | 管路弯头、三通与变径接头 | 按材质、管径、压力等级及连接标准 | 堆面布液与过滤 | 限同规格与工况 | 个 | 金矿 CIP·CIL | 04:HLP-023
515 | MG-PFFBB08673A0A | 布液分区控制阀 | 按管径、阀型、控制方式及密封材质 | 堆面布液与过滤 | 限同规格与工况 | 个 | 金矿 CIP·CIL | 04:HLP-024
516 | MG-PF6FEA6CB4E35 | 调压阀及排气阀 | 按压力等级、口径、阀型及介质 | 堆面布液与过滤 | 限同规格与工况 | 个 | 金矿 CIP·CIL | 04:HLP-025
517 | MG-P4AB60B3F2F90 | 末端冲洗阀及堵头 | 按滴淋管/支管接口和连接结构 | 堆面布液与过滤 | 限同规格与工况 | 个 | 金矿 CIP·CIL | 04:HLP-026
518 | MG-P00F67DEACDBC | 滴淋固定夹、支撑及抗滑附件 | 按坡面布置、管径、固定结构及耐候性 | 堆面布液与过滤 | 限同规格与工况 | 套 | 金矿 CIP·CIL | 04:HLP-027
519 | MG-P35FFACA29D48 | 喷淋喷头及支架 | 按经确认的喷淋方案、材质及接口 | 堆面布液与过滤 | 限同规格与工况 | 套 | 金矿 CIP·CIL | 04:HLP-028
520 | MG-P9B3E39926187 | 贵液输送泵 | 按实际液量、扬程、液质和接液材料 | 液路循环与回收接口 | 不适用（整机系统） | 台 | 金矿 CIP·CIL | 04:HLP-029
521 | MG-PAE8D48CA340A | 贫液循环泵 | 按回液及布液系统流量、扬程和材质 | 液路循环与回收接口 | 不适用（整机系统） | 台 | 金矿 CIP·CIL | 04:HLP-030
522 | MG-P9BA86E8A60C9 | 池体应急转移泵 | 按应急转移工况、接口和电源 | 液路循环与回收接口 | 不适用（整机系统） | 台 | 金矿 CIP·CIL | 04:HLP-031
523 | MG-PA37D37849A33 | 溶液泵叶轮与口环 | 按各泵位型号、材质、尺寸和原件号 | 液路循环与回收接口 | 否（机型专用） | 套 | 金矿 CIP·CIL | 04:HLP-032
524 | MG-P9A312D6ED8B0 | 溶液泵轴套与密封包 | 按轴径、密封结构、材料和泵件号 | 液路循环与回收接口 | 否（机型专用） | 套 | 金矿 CIP·CIL | 04:HLP-033
525 | MG-P9E7E21BFA63F | CIC炭吸附柱／吸附罐 | 按溶液流量、炭管理方式及容器结构 | 液路循环与回收接口 | 不适用（整机系统） | 套 | 金矿 CIP·CIL | 04:HLP-034
526 | MG-P9F4301980BC0 | 吸附柱布液器与集液构件 | 按吸附柱图号、材质和安装结构 | 液路循环与回收接口 | 否（机型专用） | 套 | 金矿 CIP·CIL | 04:HLP-035
527 | MG-P607A12DB3437 | 吸附柱滤帽／支承筛网 | 按筛缝、材质、结构和炭粒匹配要求 | 液路循环与回收接口 | 否（机型专用） | 套 | 金矿 CIP·CIL | 04:HLP-036
528 | MG-P957CD86F3B98 | 吸附柱密封及炭转移接口件 | 按容器图号、法兰、密封材料和卸炭结构 | 液路循环与回收接口 | 否（机型专用） | 套 | 金矿 CIP·CIL | 04:HLP-037
529 | MG-P54385384729B | 池面防护网／浮体防护材料 | 按池面结构、耐候要求和现场防护方案 | 液路循环与回收接口 | 限同规格与工况 | 平方米 | 金矿 CIP·CIL | 04:HLP-038
530 | MG-P744C3C6DF0CF | 贵液澄清过滤装置 | 按悬浮物、流量、过滤结构及介质材质 | 锌置换回收备选 | 不适用（整机系统） | 套 | 金矿 CIP·CIL | 04:HLP-039
531 | MG-PE17431CF2461 | 真空脱氧塔及真空机组 | 按溶液回路与真空系统设计 | 锌置换回收备选 | 不适用（整机系统） | 套 | 金矿 CIP·CIL | 04:HLP-040
532 | MG-PE556089E8F38 | 锌粉给料及沉淀过滤装置 | 按工艺设计明确给料、泵和压滤配置 | 锌置换回收备选 | 不适用（整机系统） | 套 | 金矿 CIP·CIL | 04:HLP-041
533 | MG-PE631A18A865A | 过滤滤布及密封件 | 按澄清/沉淀过滤机型、精度和材料 | 锌置换回收备选 | 否（机型专用） | 套 | 金矿 CIP·CIL | 04:HLP-042
534 | MG-PB893F33C7CBD | 真空机组维修包 | 按泵型、轴封、阀件和材料清单 | 锌置换回收备选 | 否（机型专用） | 套 | 金矿 CIP·CIL | 04:HLP-043
535 | MG-P6396A6E37769 | 置换用锌粉 | 按所选回收工艺的质量指标及供方包装 | 锌置换回收备选 | 限同牌号与工艺 | 千克 | 金矿 CIP·CIL | 04:HLP-044
536 | MG-P6D689230DE8A | 过滤助滤剂 | 硅藻土等设计指定品种；等级及包装待定 | 锌置换回收备选 | 限同牌号与工艺 | 千克 | 金矿 CIP·CIL | 04:HLP-045
537 | MG-P439A24DA2546 | 履带液压挖掘机 | 20—25吨级；参考三一SY215C（官网版本21.9t、0.93m³）；松土斗/履带板按地面承载核定 | 挖装 | 非通用整机 | 台 | 露天开采 | 05:OP-M001
538 | MG-P9BA0BD559783 | 轮式装载机 | 3吨级；参考徐工LW300FN，额定载荷3t、斗容1.8m³；料场辅助装载 | 挖装 | 非通用整机 | 台 | 露天开采 | 05:OP-M002
539 | MG-PDD6AB8621928 | 自卸汽车 | 国产20吨有效载荷作为计算输入；底盘/驱动/货厢容积按路况、松散密度和坡度选型 | 运输 | 非通用整机 | 台 | 露天开采 | 05:OP-M003
540 | MG-P659657699D8B | 移动排水泵组 | 柴油机离心泵或电动排污泵择一；流量、扬程、颗粒通过能力待雨季涌水量核定 | 排水 | 非通用整机 | 台 | 露天开采 | 05:OP-M004
541 | MG-P5465E75064CA | 洒水车 | 5—10m³级候选，喷头及水泵按道路长度和补水距离选；兼用车辆不另计底盘 | 抑尘 | 非通用整机 | 台 | 露天开采 | 05:OP-M005
542 | MG-P06ACF67EFCA7 | 推土机 | 约130—160马力级候选；短期整地修路可租赁，型号按土质和坡度核定 | 道路 | 非通用整机 | 台 | 露天开采 | 05:OP-M006
543 | MG-P37750286F3E0 | 柴油发电机组 | 仅无稳定电源时配置；常用功率、起动负荷、现场电制待核 | 供电 | 非通用整机 | 台 | 露天开采 | 05:OP-M008
544 | MG-P6422B2ADF679 | 移动照明灯组 | 户外LED灯组，IP等级、功率和供电方式按夜班场地核定 | 照明 | 限电制和防护等级 | 套 | 露天开采 | 05:OP-M009
545 | MG-P274C0F51DE76 | 转运加油泵/计量过滤组件 | 与柴油相容，电压、流量及接口按油库系统核定；含油枪与软管供货范围须确认 | 加油 | 限介质与电制 | 套 | 露天开采 | 05:OP-M010
546 | MG-PCFB34734514A | 高压清洗机 | 国产工业型，压力流量及电压按维修清洗需求核定 | 清洗 | 限同规格 | 台 | 露天开采 | 05:OP-M011
547 | MG-P16AB14E4FA28 | 挖掘机斗齿 | 按斗齿系统、销孔、斗号和材料；松土斗齿型不可仅按吨位买 | 挖掘机 | 否，机型/部位专用 | 个 | 露天开采 | 05:OP-E001
548 | MG-PDC88A54FEF31 | 挖掘机斗齿销及锁扣 | 与斗齿配成一组销/锁；成套齿已含则扣除 | 挖掘机 | 否，机型/部位专用 | 套 | 露天开采 | 05:OP-E002
549 | MG-P3A67822AB440 | 挖掘机斗侧刃/护板 | 按左右件和铲斗图号；一套=左右配齐 | 挖掘机 | 否，机型/部位专用 | 套 | 露天开采 | 05:OP-E003
550 | MG-P5EE035BEC653 | 挖掘机斗销轴 | 按安装部位、直径、长度、油槽及热处理图号 | 挖掘机 | 否，机型/部位专用 | 根 | 露天开采 | 05:OP-E004
551 | MG-P7F56DDEF3676 | 挖掘机斗轴套 | 按与销轴对应位置和内外径，一件为单只轴套 | 挖掘机 | 否，机型/部位专用 | 个 | 露天开采 | 05:OP-E005
552 | MG-P9A38A36670FA | 挖掘机机油滤芯 | 按发动机型号和滤芯件号，不与卡车混用 | 挖掘机 | 否，机型/部位专用 | 只 | 露天开采 | 05:OP-E006
553 | MG-P5B4A37861215 | 挖掘机柴油粗滤/油水分离滤芯 | 按发动机供油系统件号；不含精滤 | 挖掘机 | 否，机型/部位专用 | 只 | 露天开采 | 05:OP-E007
554 | MG-P0C945FD14818 | 挖掘机柴油精滤芯 | 按发动机供油系统件号 | 挖掘机 | 否，机型/部位专用 | 只 | 露天开采 | 05:OP-E008
555 | MG-P0B22C23A9F7C | 挖掘机空气滤芯套装 | 主滤芯+安全滤芯各1只；按壳体和发动机件号 | 挖掘机 | 否，机型/部位专用 | 套 | 露天开采 | 05:OP-E009
556 | MG-P15D6C56F11CE | 挖掘机液压回油滤芯 | 按原机精度、压差及旁通设定匹配 | 挖掘机 | 否，机型/部位专用 | 只 | 露天开采 | 05:OP-E010
557 | MG-P9597498FDFE5 | 挖掘机液压先导滤芯 | 按原机件号和过滤精度 | 挖掘机 | 否，机型/部位专用 | 只 | 露天开采 | 05:OP-E011
558 | MG-P6C6A5CAEB40D | 挖掘机液压吸油滤网 | 可清洗或更换由原机手册确定；不默认一次性 | 挖掘机 | 否，机型/部位专用 | 只 | 露天开采 | 05:OP-E012
559 | MG-P598D5BB8EA40 | 挖掘机空调滤芯 | 按驾驶室滤芯件号，不与发动机空滤混淆 | 挖掘机 | 否，机型/部位专用 | 只 | 露天开采 | 05:OP-E013
560 | MG-PC5584406BD6D | 挖掘机常用高压胶管总成 | 选实际高故障点；长度、压力、接头牙型和密封形式均需逐根核对 | 挖掘机 | 否，机型/部位专用 | 根 | 露天开采 | 05:OP-E014
561 | MG-PB2FFAE755399 | 挖掘机液压缸密封包 | 斗缸/斗杆缸/动臂缸分料号，不以整机吨位替代型号 | 挖掘机 | 否，机型/部位专用 | 套 | 露天开采 | 05:OP-E015
562 | MG-P2DE9274D3CBB | 挖掘机发动机皮带 | 按发动机附件配置、型号和长度 | 挖掘机 | 否，机型/部位专用 | 条 | 露天开采 | 05:OP-E016
563 | MG-PD7768C020D95 | 挖掘机支重轮 | 按底盘序列号、安装孔和履带型式 | 挖掘机 | 否，机型/部位专用 | 只 | 露天开采 | 05:OP-E017
564 | MG-PECCB1CD74434 | 挖掘机托链轮 | 按底盘序列号和安装尺寸 | 挖掘机 | 否，机型/部位专用 | 只 | 露天开采 | 05:OP-E018
565 | MG-P93FF66379CE1 | 挖掘机履带板螺栓/螺母 | 一套为一处紧固副，按原机强度等级与螺纹 | 挖掘机 | 否，机型/部位专用 | 套 | 露天开采 | 05:OP-E019
566 | MG-P108929158E52 | 挖掘机履带总成 | 按节距、节数、板宽和底盘序列号；新机前6个月不默认囤整套 | 挖掘机 | 否，机型/部位专用 | 条 | 露天开采 | 05:OP-E020
567 | MG-PAD4FD3A86936 | 挖掘机行走终传动/主泵 | 按整机序列号和总成件号；不同总成须拆行询价 | 挖掘机 | 否，机型/部位专用 | 台 | 露天开采 | 05:OP-E021
568 | MG-P674D11A8106A | 装载机斗齿 | 与3吨级所选斗齿系统匹配 | 装载机 | 否，机型/部位专用 | 个 | 露天开采 | 05:OP-L001
569 | MG-P4F383C31265D | 装载机斗齿销及锁扣 | 与斗齿配套；斗齿随附时不重复 | 装载机 | 否，机型/部位专用 | 套 | 露天开采 | 05:OP-L002
570 | MG-P5B4F6C321CC1 | 装载机主刀板/侧刀板 | 按斗号和孔距，成套明细含左右件；与斗齿不是同一部件 | 装载机 | 否，机型/部位专用 | 套 | 露天开采 | 05:OP-L003
571 | MG-PCCCA17AF6E19 | 装载机机油滤芯 | 按实际发动机型号和件号 | 装载机 | 否，机型/部位专用 | 只 | 露天开采 | 05:OP-L004
572 | MG-P07155343B2E9 | 装载机柴油粗滤/油水分离滤芯 | 按发动机供油系统，不含精滤 | 装载机 | 否，机型/部位专用 | 只 | 露天开采 | 05:OP-L005
573 | MG-P009F04E3C169 | 装载机柴油精滤芯 | 按发动机供油系统件号 | 装载机 | 否，机型/部位专用 | 只 | 露天开采 | 05:OP-L006
574 | MG-P2126F19044B8 | 装载机空气滤芯套装 | 主滤芯+安全滤芯各1只，按壳体 | 装载机 | 否，机型/部位专用 | 套 | 露天开采 | 05:OP-L007
575 | MG-PBE94143C9DB6 | 装载机变速箱滤芯 | 按传动系统件号，不以外形判断通用 | 装载机 | 否，机型/部位专用 | 只 | 露天开采 | 05:OP-L008
576 | MG-P702D68429B14 | 装载机液压回油滤芯 | 按原机过滤精度和件号 | 装载机 | 否，机型/部位专用 | 只 | 露天开采 | 05:OP-L009
577 | MG-PEC00F8B9BF83 | 装载机铰接/工作装置销轴套 | 对应位置列成套明细；不是全车通用维修包 | 装载机 | 否，机型/部位专用 | 套 | 露天开采 | 05:OP-L010
578 | MG-PDB556366D6BF | 装载机液压胶管总成 | 按部位、压力、接头和长度配制 | 装载机 | 否，机型/部位专用 | 根 | 露天开采 | 05:OP-L011
579 | MG-P599AC399B8A3 | 装载机制动摩擦片套 | 干式/湿式制动不可混用；一套为一个轮端/制动单元 | 装载机 | 否，机型/部位专用 | 套 | 露天开采 | 05:OP-L012
580 | MG-P0A582C8D94FC | 装载机轮胎 | 按原厂尺寸、层级、花纹、轮辋、TL/TT和工况；不得用卡车胎替代 | 装载机 | 否，机型/部位专用 | 条 | 露天开采 | 05:OP-L013
581 | MG-P356FD07F25B2 | 装载机内胎/垫带 | 仅TT有内胎体系，若选TL无内胎则不购 | 装载机 | 否，机型/部位专用 | 套 | 露天开采 | 05:OP-L014
582 | MG-PDCD47512E459 | 装载机传动轴十字轴 | 按轴系件号、轴承杯径及卡簧形式 | 装载机 | 否，机型/部位专用 | 套 | 露天开采 | 05:OP-L015
583 | MG-P07B56A5816F8 | 装载机油缸密封包 | 转向/举升/翻斗分料号；按缸径及原机件号 | 装载机 | 否，机型/部位专用 | 套 | 露天开采 | 05:OP-L016
584 | MG-P208782C3B495 | 自卸车轮胎 | 国产矿区/工程工况胎；规格、层级、速度/载荷指数及TL/TT按底盘轮辋核定 | 自卸运输 | 限同车型/规格 | 条 | 露天开采 | 05:OP-T001
585 | MG-P2A90FEADC054 | 自卸车内胎/垫带 | 仅TT体系，与轮胎规格成套；TL车不采购 | 自卸运输 | 限同车型/规格 | 套 | 露天开采 | 05:OP-T002
586 | MG-P24AD96491659 | 轮胎气门嘴及延长管 | 与轮辋、TL/TT和气压匹配；每套一个轮端 | 自卸运输 | 限同车型/规格 | 套 | 露天开采 | 05:OP-T003
587 | MG-P285A432F757A | 轮胎修补片/胶料 | 轮胎结构及损伤范围匹配，按厂家成套包装 | 自卸运输 | 限同车型/规格 | 套 | 露天开采 | 05:OP-T004
588 | MG-P8CEA2335DECB | 车轮螺栓及螺母 | 左右旋、长度、球/锥座和强度按底盘，成对计 | 自卸运输 | 限同车型/规格 | 套 | 露天开采 | 05:OP-T005
589 | MG-P66E37736B68E | 自卸车机油滤芯 | 按发动机完整型号与件号 | 自卸运输 | 限同车型/规格 | 只 | 露天开采 | 05:OP-T006
590 | MG-P4FD551F211C4 | 自卸车柴油粗滤/油水分离滤芯 | 按供油系统件号，不含精滤 | 自卸运输 | 限同车型/规格 | 只 | 露天开采 | 05:OP-T007
591 | MG-P4F44DF3D779D | 自卸车柴油精滤芯 | 按发动机供油系统件号 | 自卸运输 | 限同车型/规格 | 只 | 露天开采 | 05:OP-T008
592 | MG-P059CEC40A2BA | 自卸车空气滤芯套装 | 主滤芯+安全滤芯各1只；按壳体和发动机 | 自卸运输 | 限同车型/规格 | 套 | 露天开采 | 05:OP-T009
593 | MG-P3AFC11232DF1 | 制动系统空气干燥筒 | 气制动车型适用；接口、压力和干燥器型号核定 | 自卸运输 | 限同车型/规格 | 只 | 露天开采 | 05:OP-T010
594 | MG-P46B017AF43E7 | 自卸车制动摩擦片 | 按车桥及鼓式/盘式制动；一套为一个轮端，不等于全车 | 自卸运输 | 限同车型/规格 | 套 | 露天开采 | 05:OP-T011
595 | MG-P31ABBEE19AC7 | 制动气管总成 | 对应部位、压力、温度、接头，逐根配制 | 自卸运输 | 限同车型/规格 | 根 | 露天开采 | 05:OP-T012
596 | MG-PF5ABB8B5BD7C | 制动气室/继动阀 | 按损坏高发部位选一种料号，采购时必须分件 | 自卸运输 | 限同车型/规格 | 只 | 露天开采 | 05:OP-T013
597 | MG-P749B5AC429C3 | 轮毂油封 | 按车桥和轮位尺寸、材质及旋向 | 自卸运输 | 限同车型/规格 | 只 | 露天开采 | 05:OP-T014
598 | MG-P3F9E03264854 | 轮毂轴承 | 按车桥、内外轴承件号和游隙等级分别采购 | 自卸运输 | 限同车型/规格 | 套 | 露天开采 | 05:OP-T015
599 | MG-P301B20FFFC76 | 钢板弹簧片 | 按前后桥、片序、宽厚长及曲率逐片配对 | 自卸运输 | 限同车型/规格 | 片 | 露天开采 | 05:OP-T016
600 | MG-P21424C1A9422 | 钢板弹簧U形螺栓紧固副 | 按车桥、螺纹、强度和跨度；一套为一只U栓配螺母 | 自卸运输 | 限同车型/规格 | 套 | 露天开采 | 05:OP-T017
601 | MG-PEA030365CC93 | 传动轴十字轴 | 按底盘轴系件号及轴承杯尺寸 | 自卸运输 | 限同车型/规格 | 套 | 露天开采 | 05:OP-T018
602 | MG-P5839450FC96E | 发动机附件皮带 | 按发动机和附件配置的长度/齿形 | 自卸运输 | 限同车型/规格 | 条 | 露天开采 | 05:OP-T019
603 | MG-PF0088088AC62 | 水箱软管及卡箍 | 按发动机冷却系统常用部位配一套，列清长度及弯角 | 自卸运输 | 限同车型/规格 | 套 | 露天开采 | 05:OP-T020
604 | MG-PA8502C27B6C2 | 自卸举升液压缸密封包 | 按举升缸厂家/型号、级数及缸径 | 自卸运输 | 限同车型/规格 | 套 | 露天开采 | 05:OP-T021
605 | MG-P123F4F52190E | 自卸举升高压胶管 | 按泵、缸接口及额定压力，逐根列长度 | 自卸运输 | 限同车型/规格 | 根 | 露天开采 | 05:OP-T022
606 | MG-PAFC0EE8E9566 | 货厢尾门销轴/锁扣 | 按货厢厂家及位置，一套一侧机构 | 自卸运输 | 限同车型/规格 | 套 | 露天开采 | 05:OP-T023
607 | MG-P8016747B8E73 | 货厢耐磨补板 | 材质、厚度及展开尺寸按现场修补；不套用整厢换板量 | 自卸运输 | 限同车型/规格 | 平方米 | 露天开采 | 05:OP-T024
608 | MG-PC3EFE65BA13B | 车辆灯具/倒车警示器 | 电压、插头、防护等级按底盘；不同部件拆料号 | 自卸运输 | 限同车型/规格 | 套 | 露天开采 | 05:OP-T025
609 | MG-P9C261FDD682B | 车辆保险丝/继电器 | 按24V或实际电制、额定电流和端子形式分别配一套 | 自卸运输 | 限同车型/规格 | 套 | 露天开采 | 05:OP-T026
610 | MG-PC2FA586C2440 | 车辆雨刮片 | 按驾驶室尺寸、支架和接口，每套一副 | 自卸运输 | 限同车型/规格 | 套 | 露天开采 | 05:OP-T027
611 | MG-P64B967C574B0 | 自卸车离合器总成 | 仅配备离合器车型；直径、花键、压盘按原机 | 自卸运输 | 限同车型/规格 | 套 | 露天开采 | 05:OP-T028
612 | MG-P083A3E42842E | 泵叶轮 | 与主机选定泵型、流量扬程及耐砂材料匹配 | 排水 | 限同规格/工况 | 件 | 露天开采 | 05:OP-S001
613 | MG-PB71FA199C7FD | 泵机械密封/填料包 | 按轴径、结构及介质，机封与填料型择一 | 排水 | 限同规格/工况 | 套 | 露天开采 | 05:OP-S002
614 | MG-P7A0C33D634C2 | 泵轴承及油封包 | 按泵件号和轴系尺寸逐项列清 | 排水 | 限同规格/工况 | 套 | 露天开采 | 05:OP-S003
615 | MG-P22CCAD50BEA5 | 耐压排水软管 | DN80/DN100候选；最终按泵口径、压力与路线，采购时拆成单一规格 | 排水 | 限同规格/工况 | 米 | 露天开采 | 05:OP-S004
616 | MG-P7F29E6C24128 | 吸水胶管及滤网 | 耐负压带骨架软管；口径按泵入口，每套列管长和滤网 | 排水 | 限同规格/工况 | 套 | 露天开采 | 05:OP-S005
617 | MG-PDA73CB05459A | 管路快接及密封圈 | 按管径、型式和压力；一套完整接头含密封圈 | 排水 | 限同规格/工况 | 套 | 露天开采 | 05:OP-S006
618 | MG-P0CFC8E694C29 | 止回阀/底阀 | 按排水系统确定位置，DN及压力与管线一致；分别拆规格询价 | 排水 | 限同规格/工况 | 件 | 露天开采 | 05:OP-S007
619 | MG-P80BB8CFA8EC5 | 阀门及法兰垫片 | 按压力等级、连接面、孔距和介质；常用管径分包 | 排水 | 限同规格/工况 | 套 | 露天开采 | 05:OP-S008
620 | MG-P020FCAE330FD | 软管卡箍 | 与软管外径及压力匹配；不以水带卡箍代高压夹具 | 排水 | 限同规格/工况 | 只 | 露天开采 | 05:OP-S009
621 | MG-PD2B7D97845F6 | 土工布/防冲刷材料 | 克重、幅宽及设计等级待排水沟/边坡工程确定 | 道路 | 限同规格/工况 | 平方米 | 露天开采 | 05:OP-S010
622 | MG-PEF9558A26323 | 排水涵管 | 管径、壁厚、基础和承载按道路排洪设计 | 道路 | 限同规格/工况 | 米 | 露天开采 | 05:OP-S011
623 | MG-P55397012340A | 编织沙袋 | 空袋，净尺寸及材质按应急排水使用；不含填料 | 道路 | 限同规格/工况 | 条 | 露天开采 | 05:OP-S012
624 | MG-PCD98B3D1A529 | 洒水喷头及接头 | 按洒水车泵压和喷淋形式，前冲/后洒分规格 | 道路 | 限同规格/工况 | 套 | 露天开采 | 05:OP-S013
625 | MG-P3AE3070ED7A5 | 洒水车水泵密封包 | 按实际车载泵型号、轴径和材料 | 道路 | 限同规格/工况 | 套 | 露天开采 | 05:OP-S014
626 | MG-P64D55BCA675B | 移动电缆维修备段 | 铜芯软电缆；芯数截面、电压和长度按电工负载设计，非首次安装全量 | 供电 | 限同规格/工况 | 米 | 露天开采 | 05:OP-S015
627 | MG-P41770619ABA3 | 防水插接件及电缆接头 | 电压、电流、芯数和IP等级按用电设备 | 供电 | 限同规格/工况 | 套 | 露天开采 | 05:OP-S016
628 | MG-P7FCCEBA40A51 | 漏电保护/断路器 | 按电制、极数、额定电流及保护配合选；不能任意替换 | 供电 | 限同规格/工况 | 只 | 露天开采 | 05:OP-S017
629 | MG-P592E153B922C | 户外照明灯替换件 | 按灯组电源、功率、接口和防护等级；不含整套灯组 | 供电 | 限同规格/工况 | 只 | 露天开采 | 05:OP-S018
630 | MG-P45A99067EA42 | 柴油 | 与发动机排放配置、硫含量要求及气候匹配；按升计，罐车结算密度另核 | 油品/维修耗材 | 限同牌号/标准/介质 | 升 | 露天开采 | 05:OP-O001
631 | MG-PA6A49390307C | 柴油机油 | 黏度及性能等级按各发动机手册；不同牌号拆分，按升询价 | 油品/维修耗材 | 限同牌号/标准/介质 | 升 | 露天开采 | 05:OP-O002
632 | MG-PFACCED2BDD44 | 抗磨液压油 | ISO VG46/68仅为候选，按原机要求和油品相容性最终择定 | 油品/维修耗材 | 限同牌号/标准/介质 | 升 | 露天开采 | 05:OP-O003
633 | MG-P2E24E440C11C | 变速箱/液力传动油 | 按装载机/车辆变速箱厂家规格；不以通用液压油替代 | 油品/维修耗材 | 限同牌号/标准/介质 | 升 | 露天开采 | 05:OP-O005
634 | MG-PCF05FACCD0D9 | 冷却液 | 按发动机批准技术规范和当地最低温度，预混/浓缩商品区分 | 油品/维修耗材 | 限同牌号/标准/介质 | 升 | 露天开采 | 05:OP-O007
635 | MG-P6AC5E2BA9E25 | 车辆尿素溶液 | 仅SCR车型适用；成品规格按厂家要求 | 油品/维修耗材 | 限同牌号/标准/介质 | 升 | 露天开采 | 05:OP-O008
636 | MG-P8BB180BF67B4 | 设备清洗剂 | 与橡胶、漆面、密封件及排放处理方式相容 | 油品/维修耗材 | 限同牌号/标准/介质 | 升 | 露天开采 | 05:OP-O009
637 | MG-PC5A6BD4B92FB | 燃油过滤滤芯 | 按加油组件过滤精度、流量及接口，件号待确认 | 油品/维修耗材 | 限同牌号/标准/介质 | 只 | 露天开采 | 05:OP-O010
638 | MG-P3A5431E9C412 | 吸油棉/吸油垫 | 按吸油能力及尺寸，单包净量须写入报价 | 油品/维修耗材 | 限同牌号/标准/介质 | 包 | 露天开采 | 05:OP-O011
639 | MG-P1FD6C50C7C6F | 废油收集桶 | 耐油带盖、规格和净容量按废油周转量；每桶容量待确认 | 油品/维修耗材 | 限同牌号/标准/介质 | 个 | 露天开采 | 05:OP-O012
640 | MG-P5614151AD84C | 露天用安全帽 | 国产工业安全帽，帽衬/下颏带齐全，按岗位风险和当地要求选 | 岗位/现场 | 限同防护等级/规格 | 顶 | 露天开采 | 05:OP-P013
641 | MG-P12128463A998 | 反光背心/反光工作服 | 高可视作业服，尺码与反光性能按矿区岗位要求 | 岗位/现场 | 限同防护等级/规格 | 件 | 露天开采 | 05:OP-P014
642 | MG-P385B4A7108FE | 防砸防刺穿安全鞋 | 适合湿滑/松土工况；尺码按员工明细，雨靴不替代 | 岗位/现场 | 限同防护等级/规格 | 双 | 露天开采 | 05:OP-P015
643 | MG-P278A9A421D12 | 防冲击护目镜 | 侧面防护，按扬尘及飞溅工况选型 | 岗位/现场 | 限同防护等级/规格 | 副 | 露天开采 | 05:OP-P016
644 | MG-P202B65947458 | 耳塞/耳罩 | 按噪声暴露及降噪性能选型；一套为一个人用配置 | 岗位/现场 | 限同防护等级/规格 | 套 | 露天开采 | 05:OP-P017
645 | MG-P028505CAE4C2 | 警示锥/反光路桩 | 户外反光型；矿区交通标识布局另核 | 岗位/现场 | 限同防护等级/规格 | 个 | 露天开采 | 05:OP-P018
646 | MG-PEEA869A9BAA2 | 警戒带 | 采购按卷，宽度和每卷米数须在报价中确定 | 岗位/现场 | 限同防护等级/规格 | 卷 | 露天开采 | 05:OP-P019
647 | MG-P412411430AEA | 灭火器及固定支架 | 车型/燃料/配电用途匹配，容量及数量按场所要求核定 | 岗位/现场 | 限同防护等级/规格 | 套 | 露天开采 | 05:OP-P020
648 | MG-PBCBD41BAEC68 | 应急医疗补充包 | 按人员、急救方案及有效期核定耗材组成，不当作医疗操作指南 | 岗位/现场 | 限同防护等级/规格 | 套 | 露天开采 | 05:OP-P021
649 | MG-P6B3E8BECFC02 | 防水篷布 | 按平方米，厚度、材质、篷布扣与现场覆盖尺寸 | 岗位/现场 | 限同防护等级/规格 | 平方米 | 露天开采 | 05:OP-P022
650 | MG-P25488A35ECBB | 耐候尼龙扎带 | 宽度长度及抗UV等级按线路固定要求，100条/包待供方确认 | 岗位/现场 | 限同防护等级/规格 | 包 | 露天开采 | 05:OP-P023
651 | MG-P5D72798C86A0 | 常用紧固件 | 螺栓螺母垫圈按M8—M20候选分料号、长度和强度，不混装承力关键件 | 岗位/现场 | 限同防护等级/规格 | 套 | 露天开采 | 05:OP-P024
652 | MG-P241A595C2056 | 大扭矩扭矩扳手 | 量程及方榫按车轮等紧固要求核定，需校准 | 露天车队新增专用 | 限载荷/接口/校准要求 | 把 | 露天开采 | 05:OP-C011
653 | MG-PE4006134D0D9 | 重车支撑支架及轮挡 | 按支撑点和最大支承负荷选型；不得用千斤顶单独长期支撑 | 露天车队新增专用 | 限载荷/接口/校准要求 | 套 | 露天开采 | 05:OP-C012
654 | MG-PEE4ABE2DD4E8 | 轮胎充气安全组件 | 带量程合适压力表、远程软管；按轮胎厂要求配完整设备 | 露天车队新增专用 | 限载荷/接口/校准要求 | 套 | 露天开采 | 05:OP-C013
655 | MG-P35E0BB334799 | 钢丝绳 | 6mm×1000m/捆（更换体系待实机核对） |  |  | 捆 | 勘探钻机 | 600:新R007
656 | MG-P71EEBD3ECB43 | 岩心箱橡胶 | 规格:NTW / HTW;NTW橡胶；1m×7格 |  |  | 个 | 勘探钻机 | 600:新R010、600:新R011
657 | MG-PDECD226C681C | 岩心牌 | 未列 |  |  | 个 | 勘探钻机 | 600:新R012
658 | MG-P0A3C25B7F6D1 | 岩心牌包装 | 未列 |  |  | 个 | 勘探钻机 | 600:新R013
659 | MG-P5FD87C0A2144 | 锯片 | 未列 |  |  | 个 | 勘探钻机 | 600:新R015
660 | MG-P93DAE9AB512E | 黄油 | 毛毛虫黄油30支/箱；单支净重待核 |  |  | 箱 | 勘探钻机 | 600:新R017
661 | MG-PBF4ED16D7665 | 聚丙烯酰胺好 | 3000万 |  |  | 吨 | 勘探钻机 | 600:新R022
662 | MG-P63A5AFE327CD | 腐殖酸钾 | 未列 |  |  | 吨 | 勘探钻机 | 600:新R023
663 | MG-P8D78F0C01047 | 防塌剂 | 未列 |  |  | 吨 | 勘探钻机 | 600:新R024
664 | MG-PB1271EB76F2B | 阀座 | 大象150 |  |  | 个 | 勘探钻机 | 600:新R026
665 | MG-PE51C2B9E3DF3 | 钢球 | 大象150 |  |  | 只 | 勘探钻机 | 600:新R027、600:新R076、600:新R115
666 | MG-PF77059583DBA | 拉杆 | 大象150 |  |  | 个 | 勘探钻机 | 600:新R028
667 | MG-P4110A668E936 | 泥浆泵压力表 | 大象150 |  |  | 个 | 勘探钻机 | 600:新R029
668 | MG-P53AE2E443F78 | 泥浆泵吸水管 | 管径50（单位待核）；按米计价 |  |  | 米 | 勘探钻机 | 600:新R030
669 | MG-P76852EF775DA | 水接头水封 | 未列 |  |  | 组 | 勘探钻机 | 600:新R031
670 | MG-P7502559D1E96 | 水芯管 | 未列 |  |  | 个 | 勘探钻机 | 600:新R032
671 | MG-PB29414772FFD | 水接头总成 | 中晟 |  |  | 个 | 勘探钻机 | 600:新R033
672 | MG-PF427D1FAD78B | 水接头轴承 | 6006 |  |  | 个 | 勘探钻机 | 600:新R034
673 | MG-P66ACD581AE7F | 水接头骨架油封 | 30/40/8 |  |  | 个 | 勘探钻机 | 600:新R035
674 | MG-PDC48F4E59B63 | 轴承 | 61919 |  |  | 个 | 勘探钻机 | 600:新R036、600:新R037、600:新R038
675 | MG-P34D7FC13FC84 | 油抽子 | 电动 |  |  | 个 | 勘探钻机 | 600:新R039
676 | MG-P1274FB473140 | 抽水泵水管 | 32# |  |  | 米 | 勘探钻机 | 600:新R041
677 | MG-P82077C671CCF | 钻杆-1.5m开孔 | HTW |  |  | 根 | 勘探钻机 | 600:新R044
678 | MG-P0290E8175DED | 跟管钻头 | HTW |  |  | 只 | 勘探钻机 | 600:新R045
679 | MG-P04ECCF316FCE | 管钳 | HTW |  |  | 把 | 勘探钻机 | 600:新R046、600:补R089
680 | MG-P9745B9EAA8A0 | 自由钳 | HTW |  |  | 把 | 勘探钻机 | 600:新R047
681 | MG-P4B72C1BFB8E3 | 小管钳 | 80D |  |  | 把 | 勘探钻机 | 600:新R048
682 | MG-P784450A8F854 | 钻具头总成 | HTW |  |  | 套 | 勘探钻机 | 600:新R049
683 | MG-P7AAE0CF55ED9 | 内管 | HTW-3m |  |  | 根 | 勘探钻机 | 600:新R050、600:新R051、600:新R081
684 | MG-PB9B27E41EF22 | 卡簧 | HTW |  |  | 只 | 勘探钻机 | 600:新R052、600:新R082
685 | MG-PC2A7F484E573 | 卡簧座 | HTW |  |  | 只 | 勘探钻机 | 600:新R053、600:新R083
686 | MG-P0F2790058E23 | 弹卡挡头 | HTW |  |  | 只 | 勘探钻机 | 600:新R054、600:新R084
687 | MG-P31074601A840 | 弹卡室 | HTW |  |  | 只 | 勘探钻机 | 600:新R055、600:新R085
688 | MG-P2A0C4D9E7326 | 座环 | HTW |  |  | 只 | 勘探钻机 | 600:新R056、600:新R086
689 | MG-PAEA256383812 | 外管 | HTW-3m |  |  | 根 | 勘探钻机 | 600:新R057、600:新R058、600:新R087
690 | MG-PD094CA62AB9B | 内管扶正环 | HTW |  |  | 只 | 勘探钻机 | 600:新R059、600:新R088
691 | MG-PEA83AE28485E | 打捞器（含托卡管） | HTW |  |  | 套 | 勘探钻机 | 600:新R060、600:新R091
692 | MG-P7C847858E3E0 | 公锥 | HTW |  |  | 只 | 勘探钻机 | 600:新R061、600:新R094
693 | MG-P6FAD17A9779B | 捞矛头 | N/H |  |  | 只 | 勘探钻机 | 600:新R063、600:新R100
694 | MG-P48D5B7ABC380 | 捞矛头弹簧 | HTW |  |  | 只 | 勘探钻机 | 600:新R064、600:新R102
695 | MG-P085C15473E19 | 报警胶圈 | HTW |  |  | 只 | 勘探钻机 | 600:新R065、600:新R104
696 | MG-PAD753B9D89D3 | 钻具圆柱销 | HTW |  |  | 套 | 勘探钻机 | 600:新R066、600:新R109
697 | MG-PF116DA43F375 | 止推轴承 | HTW |  |  | 盘 | 勘探钻机 | 600:新R067、600:新R105
698 | MG-P993340AF2324 | 悬挂轴承 | HTW |  |  | 盘 | 勘探钻机 | 600:新R068、600:新R106
699 | MG-P6918863F871B | 打捞钩 | HTW |  |  | 付 | 勘探钻机 | 600:新R069、600:新R111
700 | MG-PFB74B4E0AF07 | 打捞钩弹簧 | HTW |  |  | 只 | 勘探钻机 | 600:新R070、600:新R112
701 | MG-P97DDB9B1B9EF | 内管帽总成 | HTW |  |  | 套 | 勘探钻机 | 600:新R071、600:新R110
702 | MG-P9D684BFE0D41 | 弹卡钳 | HTW |  |  | 付 | 勘探钻机 | 600:新R072、600:新R107
703 | MG-P92EBB86B0A88 | 连接块 | HTW |  |  | 付 | 勘探钻机 | 600:新R073
704 | MG-P5217D19F0F9A | 弹卡弹簧 | HTW |  |  | 只 | 勘探钻机 | 600:新R074
705 | MG-P76929538846C | 悬挂环 | HTW |  |  | 只 | 勘探钻机 | 600:新R075、600:新R103
706 | MG-PC68DD2F4CDD0 | 钢球架 | HTW |  |  | 只 | 勘探钻机 | 600:新R077、600:新R114
707 | MG-PE4CA67954230 | 内管总成 | NTW |  |  | 套 | 勘探钻机 | 600:新R080
708 | MG-P1536046A35D8 | 扩孔器 | NTW |  |  | 只 | 勘探钻机 | 600:新R089、600:补R064
709 | MG-PEB798BF8B36E | 内管自由钳 | NTW（61） |  |  | 把 | 勘探钻机 | 600:新R092、600:补R100
710 | MG-P438CE39CF80C | 外管自由钳 | NTW（73） |  |  | 把 | 勘探钻机 | 600:新R093
711 | MG-PB4C2FFB6D1D0 | 钻具提头 | NTW |  |  | 只 | 勘探钻机 | 600:新R095
712 | MG-P1288C6A22782 | 变径 | 规格:NTW / HTW;NTW |  |  | 只 | 勘探钻机 | 600:新R096、600:新R097
713 | MG-PBD54E4BA80AF | 加重器 | NTW |  |  | 根 | 勘探钻机 | 600:新R098
714 | MG-P312D2F94FDC2 | 衬圈（定位压块） | NTW |  |  | 只 | 勘探钻机 | 600:新R101
715 | MG-PBE7E522A045A | 连接板 （涨簧） | NTW |  |  | 付 | 勘探钻机 | 600:新R108
716 | MG-P760F70E8F68C | 打捞器销子 | NTW |  |  | 套 | 勘探钻机 | 600:新R113
717 | MG-P4FD68E3D3628 | 回油滤芯 | 400 |  |  | 个 | 勘探钻机 | 600:新R119、600:新R120
718 | MG-P064A6E157196 | 吸油滤芯 | 3寸加长 |  |  | 个 | 勘探钻机 | 600:新R121、600:新R122
719 | MG-P70983A815D64 | 潍柴129 KW | 滤芯一套 |  |  | 套 | 勘探钻机 | 600:新R123
720 | MG-P9DF1EA70A0CF | 骨架油封 | 98/120/12 |  |  | 个 | 勘探钻机 | 600:新R124、600:新R125、600:新R126
721 | MG-P19F9D7415EE0 | 扶正盘 | NTW |  |  | 套 | 勘探钻机 | 600:新R127、600:新R128、600:新R129
722 | MG-P6F51C5EDADDF | 卡瓦 | NTW |  |  | 套 | 勘探钻机 | 600:新R130、600:新R131、600:新R132
723 | MG-P75180ED45B08 | 尼龙板 | 未列 |  |  | 套 | 勘探钻机 | 600:新R133
724 | MG-PCA08A7388A4D | 油锁 | 未列 |  |  | 个 | 勘探钻机 | 600:新R134
725 | MG-PA93A7C329FEB | 发电表 | 未列 |  |  | 个 | 勘探钻机 | 600:新R135
726 | MG-P7D4CC44CFE6B | 钢丝轮 | 钢丝轮（含轴承） |  |  | 个 | 勘探钻机 | 600:新R136
727 | MG-PAE518EF59567 | 24V照明灯 | 未列 |  |  | 个 | 勘探钻机 | 600:新R137
728 | MG-PBBC6DEF67A8A | 保险丝 | 7.5/10/15/20/25/30 |  |  | 个 | 勘探钻机 | 600:新R138
729 | MG-P199843143D9C | 回水开关 | 未列 |  |  | 个 | 勘探钻机 | 600:新R139
730 | MG-P905FD71B57C2 | 联轴器 | 未列 |  |  | 个 | 勘探钻机 | 600:新R140
731 | MG-P80229906BB90 | 轴压阀芯加旋钮 | 未列 |  |  | 套 | 勘探钻机 | 600:新R141
732 | MG-P8586D5A96819 | 齿轮油观察口 | 未列 |  |  | 个 | 勘探钻机 | 600:新R142
733 | MG-P50F85E86C940 | 报钳阀 | 未列 |  |  | 组 | 勘探钻机 | 600:新R143
734 | MG-P84ABBFA6E480 | 手柄定位组件 | 未列 |  |  | 组 | 勘探钻机 | 600:新R144
735 | MG-P3778F3A0D9AE | 泥浆泵缸套 | 原PDF未列规格 |  |  | 件 | 勘探钻机 | 600:补R017
736 | MG-PDC42F829F77E | 皮碗 | 原PDF未列规格 |  |  | 件 | 勘探钻机 | 600:补R018
737 | MG-P6EC7ECB13150 | 缸套垫 | 原PDF未列规格 |  |  | 件 | 勘探钻机 | 600:补R019
738 | MG-P3E34E2B450B7 | 钢球座 | 原PDF未列规格 |  |  | 件 | 勘探钻机 | 600:补R021
739 | MG-P1BD8F702B34A | 组合油封 | 原PDF未列规格 |  |  | 套 | 勘探钻机 | 600:补R022
740 | MG-P2612A188D148 | 缸盖O型圈 | 原PDF未列规格 |  |  | 件 | 勘探钻机 | 600:补R023
741 | MG-P54347A03B82C | 扶正器轴承 | 61821 |  |  | 件 | 勘探钻机 | 600:补R024
742 | MG-PEE9553F2D29C | 钻具头总成轴承 | 51305 |  |  | 件 | 勘探钻机 | 600:补R025、600:补R026
743 | MG-PB5BBFD6B12F4 | 植物胶 | 原PDF未列规格 |  |  | 吨 | 勘探钻机 | 600:补R028
744 | MG-P61C5DF2B4DD1 | 堵漏剂25KG/袋 | 原PDF未列规格 |  |  | 袋 | 勘探钻机 | 600:补R030
745 | MG-PF6EBB2663451 | 丝扣油 | 原PDF未列规格；18千克/桶 |  |  | 桶 | 勘探钻机 | 600:补R032
746 | MG-P816EA459EDB7 | 钻杆油 | 原PDF未列规格；18千克/桶 |  |  | 桶 | 勘探钻机 | 600:补R034
747 | MG-P7868BE3B65A2 | 抽水机密封 | 原PDF未列规格 |  |  | 件 | 勘探钻机 | 600:补R035
748 | MG-P3C23EE1D2EAE | PVC水管110mm | 原PDF未列规格 |  |  | 米 | 勘探钻机 | 600:补R036
749 | MG-P1EB2906D3FD6 | PVC水管接头（直接） | 原PDF未列规格 |  |  | 件 | 勘探钻机 | 600:补R037
750 | MG-P25F6A8F59748 | 机油 | 桶容及牌号未列 |  |  | 桶 | 勘探钻机 | 600:补R040
751 | MG-PE31740D78B7B | 液压油 | 桶容及牌号未列 |  |  | 桶 | 勘探钻机 | 600:补R041
752 | MG-PD3C6740B8D38 | 卡簧挡圈 | NTW |  |  | 件 | 勘探钻机 | 600:补R049、600:补R067
753 | MG-P13505831C99E | 扶正器 | NTW |  |  | 件 | 勘探钻机 | 600:补R052、600:补R070
754 | MG-P2692C7091757 | 金刚石钻头 | HTW |  |  | 件 | 勘探钻机 | 600:补R063
755 | MG-P8BBFEFECE05E | 吸水龙头 | 原PDF未列规格 |  |  | 件 | 勘探钻机 | 600:补R078
756 | MG-PBCA306C640E0 | 柴油机减震垫 | 原PDF未列规格 |  |  | 件 | 勘探钻机 | 600:补R079
757 | MG-P37BF23286259 | 曲轴瓦 | 原PDF未列规格 |  |  | 件 | 勘探钻机 | 600:补R081
758 | MG-P4609EA0E8D50 | 皮碗座 | 原PDF未列规格 |  |  | 件 | 勘探钻机 | 600:补R084
759 | MG-P12F7DAC69127 | 吊带 | 5吨 |  |  | 条 | 勘探钻机 | 600:补R086
760 | MG-P1E1EF37865AB | 锂电角磨机 | 未列 |  |  | 台 | 勘探钻机 | 600:补R087
761 | MG-P3D058B13C32B | 便携式小型家用电焊机 | 220V |  |  | 台 | 勘探钻机 | 600:补R088
762 | MG-P1B2F3E265D09 | 提引器 | HTW |  |  | 套 | 勘探钻机 | 600:补R097
763 | MG-PBB0196BB5F5F | 打捞器维修包 | NTW |  |  | 套 | 勘探钻机 | 600:补R104

## 交付要求
矿业勘探·开采专区 找图交付要求
一、要做什么
给「商品清单」里 763 个商品人工挑图:主图必须,详情图有则带。拿法与 2026-07-27 央企专区手动补图那批相同。
二、交付格式(与 2026-07-27 手动补图包完全一致)
images/<商品编号>/main_01.png 主图,一张
images/<商品编号>/main_02.png ... 副图,可选
images/<商品编号>/detail_01.png ... 详情图,可选
matches.json 数组,一条一个商品,字段同上次:
platform_code = 本表 B 列「商品编号」,原样复制
material_name = 本表 C 列「品名」
images = {"main": [...], "detail": [...]},路径相对包根目录
source="manual_upload", operator="九云", match_method="manual"
offer_url = 选图的源页面链接
matched_category_path = 源页面的类目路径(面包屑),如 "五金工具 / 扳手 / 活动扳手",与爬取包字段相同;我们核对分类用
上次的 material_category_* 字段这次不用填,我们的分类我们自己定。
没找到的商品不写进 matches.json,我们按清单比对即可。
整包打成 zip,可分批交,包名带批次号,例如 矿业找图_第1批。
三、图片要求
1. 主图短边不少于 600 像素;白底产品图优先;不要带别家店铺的水印、二维码、品牌标、促销字。
2. 对照 D 列「采购说明」判断是不是同一类东西,例如钻具分 NTW / HTW 口径,斗齿分挖机级别。
3. 不要拿近似的凑;拿不准的宁可不给。交付前请九云自行把一道关,我们只抽查。
四、不用管的
分类、价格、数量、品牌都不用填。H 列「适用场景」仅供分人分批参考,同一商品多场景只占一行,只找一次。